## Rúrky
Diel | Druh | Poddruh | Nazov | Rozmery | Akost | CSN | TDP | Mnozstvo | Jednotka | Ponuková cena ( EUR/m)
0520313 | rúrka | medena | RURKA TAHANA MEDENA | TRKR 34X3-0 | 423001.21 | STN428710.02 | STN421320.00 | 183.5032 | M | 1.3414
0299900 | rúrka | legovaná | RURKA BEZSVOVA | TRKR 245X20-0 | 15128.5 | STN425716.11 | STN420251.73 | 3.1358 | M | 54.1122
0777758 | rúrka | legovaná | RURKA BEZSVOVA | TRKR 33.7X2.6-0 | 13CRMO44 | DIN2448 | DIN17175;50049/3.2 | 84.7 | M | 1.9664
0777769 | rúrka | legovaná | RURKA BEZSVOVA | TRKR 30X5-0 | 13CRMO44 | DIN2448 | DIN17175;50049/3.2 | 4.742 | M | 7.4029
0521579 | rúrka | legovaná | RURKA BEZSVOVA | TRKR 57X5-0 | 10CRMO9-10 | DIN2448 | DIN17175;50049/3.1 | 6.5 | M | 6.1934
0876203 | rúrka | uhlíková | RURKA BEZSVOVA PRESNA | TRKR 10X1-0 | 12022.1 | STN426711.21 | STN420251.73 | 90.7 | M | 0.29848
0770116 | rúrka | legovaná | RURKA BEZSVOVA | TRKR 324X25-0 | 15020.1 | CSN425716.11 | CSN420251.73 | 1.3696 | M | 37.9377
0908375 | rúrka | legovaná | RURKA BEZSVOVA | TRKR 31.8X3.2-0 | 10CRMO9-10 | DIN2448 | DIN17175;10204/3.1 | 60 | M | 2.3087
0884954 | rúrka | konštrukčná | RURKA ZAVITOVA | TRDN 40-0 | 11343.0 | CSN425710.6 | CSN420142.12 | 47.4275 | M | 1.0623
0918084 | rúrka | legovaná | RURKA BEZSVOVA | TRKR 42.4X8-0 | 15MO3 | DIN2448 | DIN17175;10204/3.2 | 2.45 | M | 13.5961
0869472 | rúrka | legovaná | RURKA BEZSVOVA | TRKR 51X3.2-0 | 13CRMO44 | DIN2448 | DIN17175;10204/3.1 | 6.6 | M | 3.5354
0954725 | rúrka | legovaná | RURKA BEZSVOVA | TRKR 44.5X5-0 | X20CRMOV121 | DIN2448 | DIN17175;10204/3.2 | 60.6409 | M | 15.1391
0975376 | rúrka | nerezová | RURKA BEZSVOVA | TRKR 63.5X10-0 | UNSN08800 | ASTM B407 | EN10204/3.1 | 6.2079 | M | 53.1327
0954736 | rúrka | legovaná | RURKA BEZSVOVA | TRKR 44.5X5.6-0 | X20CRMOV121 | DIN2448 | DIN17175;10204/3.2 | 13.4806 | M | 16.6948
0983719 | rúrka | legovaná | RURKA BEZSVOVA | TRKR 42.4X8.8-0 | 15MO3 | DIN2448 | DIN17175;10204/31A | 2.381 | M | 17.0518
0557645 | rúrka | konštrukčná | RURKA BEZSVOVA | TRKR 377X9-0 | 11353.1 | STN425715.01 | STN420250.12 | 18.7841 | M | 24.5504
0974728 | rúrka | legovaná | RURKA BEZSVOVA | TRKR 108X7.1-0 | X10CRMOVNB9-1 | DIN2448 | DIN17175;10204/3.1 | 1.0462 | M | 34.6741
0864193 | rúrka | legovaná | RURKA BEZSVOVA | TRKR 51X4.5-0 | 13CRMO44 | DIN2448 | DIN17175;10204/3.1 | 6.3 | M | 5.5365
1067272 | rúrka | legovaná | RURKA BEZSVOVA | TRKR 457X22.2-0 | X10CRMOVNB9-1 | DIN2448 | DIN17175;10204/3.1 | 17.18 | M | 635.1066
1037917 | rúrka | nerezová | RURKA BEZSVOVA | TRKR 114.3X6.02-0 | 1.4541 | ASTM A530 | SA312;10204/3.1 | 7.5636 | M | 34.2832
1111639 | rúrka | nerezová | RURKA BEZSVOVA | TRKR 17.15X3.2-0 | TP321 |  | ASTMA312;10204/3.1 | 5.8844 | M | 7.0136
1112210 | rúrka | legovaná | RURKA BEZSVOVA | TRKR 70X8-0 | 13CRMO4-4 | DIN2448 | DIN17175;10204/3.2 | 1.27 | M | 26.3564
1056466 | rúrka | uhlíková | RURKA BEZSVOVA | TRKR 33.4X6.35-0 | A333GR.6 | ASME B36.10 | EN10204/3.1 | 3.13 | M | 8.5243
1105685 | rúrka | nerezová | RURKA BEZSVOVA | TRKR 17.2X2.3-0 | 1.4828 | DIN2391 | EN10204/3.1.B | 2.2 | M | 9.5472
1089024 | rúrka | legovaná | RURKA BEZSVOVA | TRKR 57X4.5-0 | X10CRMOVNB9-1 | DIN2448 | DIN17175;10204/3.1 | 1016.0548 | M | 10.8917
1144208 | rúrka | konštrukčná | RURKA BEZSVOVA | TRKR 406.4X10-0 | ST37.0 | DIN2448 | DIN1629;10204/3.1 | 69.78 | M | 76.536
1141362 | rúrka | legovaná | RURKA BEZSVOVA | TRKR 508X14.2-0 | 15MO3 | DIN2448 | DIN17175;10204/3.2 | 1.17 | M | 243.038
1145305 | rúrka | legovaná | RURKA BEZSVOVA | TRKR 406.4X14.2-0 | 13CRMO4-4 | DIN2448 | DIN17175;10204/3.2 | 1.2552 | M | 187.4092
1120744 | rúrka | uhlíková | RURKA BEZSVOVA | TRKR 323.9X16-0 | ST35.8/III | DIN2448 | DIN17175;10204/3.1 | 1.585 | M | 128.0984
1140850 | rúrka | legovaná | RURKA BEZSVOVA | TRKR 355.6X8-0 | 13CRMO44 | DIN2448 | DIN17175;10204/3.2 | 1.7087 | M | 101.541
1123531 | rúrka | uhlíková | RURKA BEZSVOVA | TRKR 31.8X6.3-0 | ST35.8/III | DIN2448 | DIN17175;10204/3.1 | 62.25 | M | 2.0584
1141351 | rúrka | legovaná | RURKA BEZSVOVA | TRKR 219.1X10-0 | 10CRMO9-10 | DIN2448 | DIN17175;10204/3.2 | 0.815 | M | 73.3799
1050116 | rúrka | legovaná | RURKA BEZSVOVA | TRKR 168.3X10-0 | 10CRMO9-10 | DIN2448 | DIN17175;10204/3.2 | 1.05 | M | 47.3562
1079109 | rúrka | uhlíková | RURKA BEZSVOVA | TRKR 139.7X4.5-0 | ST35.8/III | DIN2448 | DIN17175;10204/3.1 | 3.815 | M | 11.6432
1115214 | rúrka | nerezová | RURKA BEZSVOVA | TRKR 33.7X1.6-0 | 1.4306 | ENISO1127D3/T3 | DIN17458PK1 | 6.0442 | M | 6.0957
1125118 | rúrka | uhlíková | RURKA BEZSVOVA | TRKR 33.4X6.35-0 | SA333GR6 | ASME B36.10 | EN10204/3.1 | 8.0419 | M | 4.1066
0844981 | rúrka | konštrukčná | RURKA BEZSVOVA POZINK.SO ZAVITMI | TRDNZ 15-0 | 11343.0 | CSN425710.6 | CSN420142.12 | 65.26 | M | 0.42368
1133012 | rúrka | nerezová | RURKA BEZSVOVA | TRKR 16X2.5-0 | 1.4541 | ENISO1127 | DIN17458 PK1;/3.1 | 4.8 | M | 4.302
1047751 | rúrka | uhlíková | RURKA BEZSVOVA | TRKR 12X1.5-0 | ST45.8/III | DIN2391-1 | DIN17175;10204/3.1 | 3078.5 | M | 0.48584
1196930 | rúrka | uhlíková | RURKA BEZSVOVA | TRKR 355.6X12.5-0 | TTST35V,S,1 | DIN2448 | AD2000/W4 | 3.3164 | M | 450.6682
1161023 | rúrka | legovaná | RURKA BEZSVOVA | TRKR 38X3.2-0 | 13CRMO44 | DIN2448 | DIN17175;10204/3.1 | 324.3 | M | 2.688
1196952 | rúrka | uhlíková | RURKA BEZSVOVA | TRKR 168.3X11-0 | TTST35V,CL1 |  | AD2000/W4 | 4.01 | M | 184.9782
1174321 | rúrka | nerezová | RURKA BEZSVOVA | TRKR 168.28X10.97-0 | 304L |  | SA530;10204/3.1 | 4.377 | M | 164.1033
1197979 | rúrka | uhlíková | RURKA BEZSVOVA | TRKR 219.1X12.5-0 | TTST35V | DIN2448 | AD2000/W4孝 | 2.1398 | M | 117.5274
1148890 | rúrka | legovaná | RURKA BEZSVOVA | TRKR 355.6X16-0 | 15MO3 | DIN2448 | DIN17175;10204/3.1 | 2.9862 | M | 69.0014
1049029 | rúrka | legovaná | RURKA BEZSVOVA | TRKR 355.6X12.5-0 | 15MO3 | DIN2448 | DIN17175;10204/3.1 | 2.2655 | M | 89.2907
1170172 | rúrka | legovaná | RURKA BEZSVOVA | TRKR 101.6X10-0 | 10CRMO9-10 | DIN2448 | DIN17175;10204/3.2 | 2.575 | M | 54.6734
0797772 | rúrka | legovaná | RURKA BEZSVOVA | TRKR 38X4-0 | 13CRMO4-4 | DIN2448 | DIN17175;10204/3.1 | 42.963 | M | 2.9196
1199007 | rúrka | legovaná | RURKA BEZSVOVA | TRKR 1"-0 SCH160 | X10CRMOVNB9-1 |  | DIN17175;10204/31A | 4.8 | M | 26.065
0804184 | rúrka | legovaná | RURKA BEZSVOVA | TRKR 31.8X3.6-0 | 13CRMO4-4 | DIN2448 | DIN17175;10204/3.1 | 59.5412 | M | 2.0124
0939335 | rúrka | uhlíková | RURKA BEZSVOVA | TRKR 101.6X6.3-0 | ST35.8/III | DIN2448 | DIN17175;10204/3.1 | 17.5 | M | 5.7762
0912731 | rúrka | uhlíková | RURKA BEZSVOVA | TRKR 38X4.5-0 | ST35.8/I | DIN2448 | DIN17175;10204/3.1 | 35.1334 | M | 1.9451
1193580 | rúrka | uhlíková | RURKA BEZSVOVA | TRKR 33.7X5-0 | TTST35N | DIN2448 | DIN17173;10204/3.2 | 3.95 | M | 13.1162
1178503 | rúrka | uhlíková | RURKA BEZSVOVA | TRKR 12X1.5-0 | ST45.8/I | DIN2391-1 | DIN17175;10204/3.1 | 118.0966 | M | 0.40324
0970145 | rúrka | uhlíková | RURKA BEZSVOVA | TRKR 101.6X8-0 | ST35.8/III | DIN2448 | DIN17175;10204/3.1 | 4.025 | M | 8.3986
1193639 | rúrka | uhlíková | RURKA BEZSVOVA | TRKR 33.7X4-0 | TTST35N | DIN2448 | AD2000/W4孝 | 2.7008 | M | 11.6562
1128188 | rúrka | legovaná | RURKA BEZSVOVA | TRKR 60.3X3.2-0 | 15MO3 | DIN2448 | EN17175;10204/3.2 | 4.35 | M | 5.4528
1199018 | rúrka | legovaná | RURKA BEZSVOVA PRESNA | TRKR 16X2-0 | 15020.1 | STN426711.21 | STN420251.63 | 25 | M | 0.90208
1092647 | rúrka | legovaná | RURKA BEZSVOVA | TRKR 31.8X5.6-0 | X10CRMOVNB9-1 | DIN2448 | DIN17175;10204/3.1 | 12810.4746 | M | 11.9951
1092647 | rúrka | legovaná | RURKA BEZSVOVA | TRKR 31.8X5.6-0 | X10CRMOVNB9-1 | DIN2448 | DIN17175;10204/3.1 | 2911.731 | M | 11.9951
0826716 | rúrka | legovaná | RURKA BEZSVOVA PRESNA | TRKR 38X6.3-0 | 15128.5 | CSN426710.11; | CSN420251.73;/3.1 | 295.1957 | M | 7.3746
1241522 | rúrka | legovaná | RURKA BEZSVOVA | TRKR 42.4X5.6-0 | 10CRMO9-10/TC2 | EN10220 | EN10216-2;/3.1 | 177 | M | 7.3382
1113855 | rúrka | legovaná | RURKA BEZSVOVA | TRKR 38X4.5-0 | 15MO3 | DIN2448 | DIN17175;10204/3.2 | 87.9 | M | 4.8127
1217597 | rúrka | uhlíková | RURKA BEZSVOVA | TRKR 54X7.1-0 | P235GH/TC2 | EN10220 | EN10216-2;/3.1 | 83.35 | M | 4.7795
1151222 | rúrka | uhlíková | RURKA BEZSVOVA | TRKR 193.7X17.5-0 | ST35.8/III | DIN2448 | DIN17175;10204/3.1 | 3.6204 | M | 85.4953
1242516 | rúrka | legovaná | RURKA BEZSVOVA | TRKR 42.4X6.3-0 | 10CRMO9-10/TC2 | EN10220 | EN10216-2;/3.1 | 26.709 | M | 8.3416
1241533 | rúrka | legovaná | RURKA BEZSVOVA | TRKR 42.4X4-0 | 13CRMO4-5/TC2 | EN10220 | EN10216-2;/3.1 | 65.4209 | M | 3.3376
1252957 | rúrka | uhlíková | RURKA BEZSVOVA | TRKR 244.5X8-0 | P235GH/TC1 | EN10220 | EN10216-2;/3.1 | 3.01 | M | 62.9209
1233694 | rúrka | uhlíková | RURKA BEZSVOVA | TRKR 133X14.2-0 | ST45.8/III | DIN2448 | DIN17175;10204/3.1 | 6.0672 | M | 28.2648
1205352 | rúrka | legovaná | RURKA BEZSVOVA | TRKR 38X4.5-0 | 13CRMO44 | DIN2448 | DIN17175;10204/3.2 | 44.5 | M | 3.4093
1153346 | rúrka | uhlíková | RURKA BEZSVOVA | TRKR 273X20-0 | ST35.8/III | DIN2448 | DIN17175;10204/3.1 | 1.8481 | M | 62.8538
1203949 | rúrka | uhlíková | RURKA BEZSVOVA | TRKR 323.9X8.8-0 | ST35.8/III | DIN2448 | DIN17175;10204/3.1 | 1.271 | M | 65.6837
1235042 | rúrka | konštrukčná | PROFIL DUTY KRUHOVY | HFCHS 101.6X5-0 | S355J2H | EN10210-2 | EN10210-1;/3.1 | 8.77 | M | 7.1872
1180536 | rúrka | legovaná | RURKA BEZSVOVA | TRKR 70X5-0 | 13CRMO4-4 | DIN2448 | DIN17175;10204/3.2 | 3.3 | M | 13.4764
1220937 | rúrka | uhlíková | RURKA BEZSVOVA | TRKR 31.8X3.2-0 | P235GH/TC2 | EN10220 | EN10216-2;/3.1 | 16.41 | M | 2.4865
0912731 | rúrka | uhlíková | RURKA BEZSVOVA | TRKR 38X4.5-0 | ST35.8/I | DIN2448 | DIN17175;10204/3.1 | 18.1419 | M | 1.9451
1112210 | rúrka | legovaná | RURKA BEZSVOVA | TRKR 70X8-0 | 13CRMO4-4 | DIN2448 | DIN17175;10204/3.2 | 0.93 | M | 26.3564
1273483 | rúrka | legovaná | RURKA BEZSVOVA | TRKR 57X4.3-0 | SA209T1 | SA209 | SA1016;10204/3.1 | 3463.9 | M | 5.663
1066083 | rúrka | legovaná | RURKA BEZSVOVA | TRKR 559X12.5-0 | 13CRMO4-4 | DIN2448 | DIN17175;10204/3.1 | 14.31 | M | 677.4057
1040212 | rúrka | legovaná | RURKA BEZSVOVA | TRKR 559X16-0 | 15MO3 | DIN2448 | DIN17175;10204/3.1 | 12.7158 | M | 651.2953
1309337 | rúrka | legovaná | RURKA BEZSVOVA | TRKR 57X4.9-0 | SA209GR.T1 | SA1016M | SA209M;10204/3.1 | 571.2 | M | 7.0572
1265074 | rúrka | uhlíková | RURKA BEZSVOVA | TRKR 38X4.5-0 | SA106GR.B | SA530M | SA106M;10204/3.1 | 5591.4957 | M | 2.26
1256348 | rúrka | legovaná | RURKA BEZSVOVA | TRKR 38X5.6-0 | 16MO3/TC2 | EN10220 | EN10216-2;/3.1 | 3124.7722 | M | 3.6633
1278876 | rúrka | legovaná | RURKA BEZSVOVA | TRKR 38.1X4.47-0 | SA213GR.T22 | SA1016M | SA213M;10204/3.1 | 370.7162 | M | 6.4514
1279035 | rúrka | legovaná | RURKA BEZSVOVA | TRKR 38X3.95-0 | SA213GR.T91 | SA1016M | SA213M;10204/3.1 | 172.8638 | M | 12.4663
1278898 | rúrka | legovaná | RURKA BEZSVOVA | TRKR 38.1X4.06-0 | SA213GR.T12 | SA1016M | SA213M;10204/3.1 | 459.3 | M | 4.2916
1279068 | rúrka | uhlíková | RURKA BEZSVOVA | TRKR 38X3.94-0 | SA210GR.A1 | SA450M | SA210M;10204/3.1 | 554.7009 | M | 2.5033
1470383 | rúrka | legovaná | RURKA BEZSVOVA | TRKR 30X5-0 | 16MO3 | EN10220 | EN10216-2;/3.1 | 2953.2348 | M | 2.6538
1255148 | rúrka | uhlíková | RURKA BEZSVOVA | TRKR 31.8X3.6-0 | P235GH/TC2 | EN10220 | EN10216-2;/3.1 | 2549.37 | M | 1.8907
1273704 | rúrka | uhlíková | RURKA BEZSVOVA | TRKR 101.6X7.1-0 | SA210GR.A1 | SA450M | SA210M;10204/3.1 | 100.3047 | M | 11.1428
1369265 | rúrka | legovaná | RURKA BEZSVOVA | TRKR 48.3X2.77-0 | SA213GR.T12 | SA1016M | SA213M;10204/3.1 | 2264.9614 | M | 3.5638
1433602 | rúrka | legovaná | RURKA BEZSVOVA | TRKR 38X4.5-0 | SA213GR.T22 | SA1016M | SA213M;EN10204/3.1 | 2041.8025 | M | 3.9848
1323803 | rúrka | legovaná | RURKA BEZSVOVA | TRKR 108X6.3-0 | 13CRMO4-5/TC2 | EN10220 | EN10216-2;/3.1 | 25.8885 | M | 31.0169
1386850 | rúrka | legovaná | RURKA BEZSVOVA | TRKR 42.4X5-0 | SA209GR.T1 | SA1016M | SA209M;10204/3.1 | 1691.9 | M | 5.0401
1278887 | rúrka | legovaná | RURKA BEZSVOVA | TRKR 38.1X3.66-0 | SA213GR.T12 | SA1016M | SA213M;10204/3.1 | 176.4 | M | 3.9373
1279057 | rúrka | uhlíková | RURKA BEZSVOVA | TRKR 38X3.5-0 | SA210 GRA1 | SA210 | SA450;10204/3.1 | 299.6 | M | 2.3009
1279080 | rúrka | legovaná | RURKA BEZSVOVA | TRKR 219.1X40-0 | A335P12 | ASTM A335 | A530;10204/3.1 | 1.9 | M | 321.721
1269999 | rúrka | uhlíková | RURKA BEZSVOVA | TRKR 101.6X6.3-0 | P265GH/TC2 | EN10220 | EN10216-2;/3.1 | 65 | M | 9.3399
1369313 | rúrka | legovaná | RURKA BEZSVOVA | TRKR 44.5X4.85-0 | SA213GR.T12 | SA1016M | SA213M;10204/3.1 | 1676.6 | M | 5.8699
1220937 | rúrka | uhlíková | RURKA BEZSVOVA | TRKR 31.8X3.2-0 | P235GH/TC2 | EN10220 | EN10216-2;/3.1 | 189.7408 | M | 3.1081
1309587 | rúrka | uhlíková | RURKA BEZSVOVA | TRKR 133X10-0 | SA106GR.B | SA530M | SA106M;10204/3.1 | 30.6361 | M | 18.893
1329568 | rúrka | uhlíková | RURKA BEZSVOVA | TRKR 31.8X3.2-0 | P235GH/TC1 | EN10220 | EN10216-2;/3.1 | 1544.4 | M | 1.501
1290953 | rúrka | nerezová | RURKA BEZSVOVA | TRKR 114.3X6.02-0 | TP321 |  | ASMEA312;10204/3.1 | 6.484 | M | 68.5063
1433679 | rúrka | legovaná | RURKA BEZSVOVA | TRKR 38X3.6-0 | 16MO3 | EN10220 | EN10216-2;/3.1 | 1531.4951 | M | 2.2418
1544049 | rúrka | legovaná | RURKA BEZSVOVA | TRKR 31.8X3.6-0 | 16MO3/TC2 | EN10220 | EN10216-2;/3.1 | 1173.696 | M | 2.1246
1309407 | rúrka | legovaná | RURKA BEZSVOVA | TRKR 244.5X22.2-0 | SA335GR.P12 | SA999M | SA335M;10204/3.1 | 2.04 | M | 206.6446
1316844 | rúrka | legovaná | RURKA BEZSVOVA | TRKR 108X17.5-0 | 13CRMO4-4 | DIN2448 | DIN17175;10204/3.2 | 4.05 | M | 100.5543
1279892 | rúrka | legovaná | RURKA BEZSVOVA | TRKR 273X22.2-0 | SA335GR.P22 | SA999M | SA335M;10204/3.1 | 1.05 | M | 377.0762
1279079 | rúrka | legovaná | RURKA BEZSVOVA | TRKR 219.1X36-0 | SA335GR.P12 | SA999M | SA335M;10204/3.1 | 1.3888 | M | 281.1132
1387589 | rúrka | legovaná | RURKA BEZSVOVA | TRKR 139.7X16-0 | SA335GR.P12 | SA999M | SA335M;10204/3.1 | 952.831 | M | 58.4522
1287250 | rúrka | uhlíková | RURKA BEZSVOVA | TRKR 355.6X17.5-0 | P235GH/TC2 | EN10220 | EN10216-2;/3.1 | 3.3099 | M | 114.8832
1273715 | rúrka | uhlíková | RURKA BEZSVOVA | TRKR 101.6X8.8-0 | SA210GR.A1 | SA450M | SA210M;10204/3.1 | 27.0883 | M | 13.8578
1470361 | rúrka | legovaná | RURKA BEZSVOVA | TRKR 30X6.3-0 | 16MO3 | EN10220 | EN10216-2;/3.1 | 941.2757 | M | 3.1841
1282680 | rúrka | uhlíková | RURKA BEZSVOVA | TRKR 273X14.2-0 | P235GH/TC2 | EN10220 | EN10216-2;/3.1 | 4.4133 | M | 77.4183
1277389 | rúrka | legovaná | RURKA BEZSVOVA | TRKR 244.5X17.5-0 | 16MO3/TC2 | EN10220 | EN10216-2;/3.1 | 2.0842 | M | 162.6777
0795340 | rúrka | legovaná | RURKA BEZSVOVA | TRKR 219.1X36-0 | 15MO3 | DIN2448 | DIN17175;10204/3.1 | 1.3508 | M | 239.0916
1308674 | rúrka | konštrukčná | RURKA BEZSVOVA | TRKR 355.6X12.5-0 | ST37.0 | DIN2448 | DIN1629;10204/3.1 | 4.0863 | M | 77.9935
1304746 | rúrka | legovaná | RURKA BEZSVOVA | TRKR 38X5-0 | 10CRMO9-10/TC2 | EN10220 | EN10216-2;/3.1 | 937 | M | 4.5946
1113855 | rúrka | legovaná | RURKA BEZSVOVA | TRKR 38X4.5-0 | 15MO3 | DIN2448 | DIN17175;10204/3.2 | 49.4 | M | 6.0159
1326325 | rúrka | legovaná | RURKA BEZSVOVA | TRKR 272X12.7-0 | SA335GR.P11 | SA999M | SA335M;10204/3.1 | 1.26 | M | 221.3271
1279046 | rúrka | legovaná | RURKA BEZSVOVA | TRKR 38X4.9-0 | SA213GR.T91 | SA1016M | SA213M;10204/3.1 | 17.8501 | M | 15.0925
1338765 | rúrka | legovaná | RURKA BEZSVOVA | TRKR 219.1X16-0 | SA335GR.P1 | SA999M | SA335M;10204/3.1 | 2.2993 | M | 114.3022
1284716 | rúrka | uhlíková | RURKA BEZSVOVA | TRKR 323.9X12.5-0 | P235GH/TC2 | EN10220 | EN10216-2;/3.1 | 2.596 | M | 96.8162
0832162 | rúrka | legovaná | RURKA BEZSVOVA | TRKR 219.1X32-0 | 15MO3 | DIN2448 | DIN17175;10204/3.1 | 1.1389 | M | 217.9033
1293589 | rúrka | uhlíková | RURKA BEZSVOVA | TRKR 168.3X16-0 | P265GH/TC2 | EN10220 | EN10216-2;/3.1 | 3.2933 | M | 64.0169
1309624 | rúrka | uhlíková | RURKA BEZSVOVA | TRKR 108X8.8-0 | SA106GR.B | SA530M | SA106M;10204/3.1 | 13.3723 | M | 15.2216
1251687 | rúrka | legovaná | RURKA BEZSVOVA | TRKR 244.5X12.5-0 | 16MO3/TC2 | EN10220 | EN10216-2;/3.1 | 1.49 | M | 118.3761
1405245 | rúrka | uhlíková | RURKA BEZSVOVA | TRKR 38.1X4-0 | SA210GR.A1 | SA450M | SA210M;10204/3.1 | 915.4505 | M | 1.94
1460582 | rúrka | legovaná | RURKA BEZSVOVA | TRKR 33.7X4.5-0 | X10CRMOVNB9-1 | EN10220 | EN10216-2;/3.1 | 892.4951 | M | 8.11
1313211 | rúrka | legovaná | RURKA BEZSVOVA | TRKR 159X25-0 | 16MO3/TC2 | EN10220 | EN10216-2;/3.1 | 1.01 | M | 152.2277
1590914 | rúrka | konštrukčná | PROFIL DUTY KRUHOVY ZVARANY | CFCHS 60.3X4-0 | S355J2H | EN10219-2 | EN10219-1;/3.1 | 790.1382 | M | 2.681
1282555 | rúrka | legovaná | RURKA BEZSVOVA | TRKR 33.7X4.38-0 | SA213GR.T12 | SA1016M | SA213M;10204/3.1 | 32.8 | M | 4.4062
1297094 | rúrka | legovaná | RURKA BEZSVOVA | TRKR 219.1X8.8-0 | 16MO3/TC2 | EN10220 | EN10216-2;/3.1 | 1.7614 | M | 81.394
1265096 | rúrka | uhlíková | RURKA BEZSVOVA | TRKR 219.1X25-0 | SA106GR.B | SA530M | SA106M;10204/3.1 | 1.216 | M | 114.1658
1378083 | rúrka | uhlíková | RURKA BEZSVOVA | TRKR 57X5.6-0 | P235GH/TC2 | EN10220 | EN10216-2;/3.1 | 737.7852 | M | 4.7142
1304746 | rúrka | legovaná | RURKA BEZSVOVA | TRKR 38X5-0 | 10CRMO9-10/TC2 | EN10220 | EN10216-2;/3.1 | 693.7329 | M | 4.5946
0806562 | rúrka | legovaná | RURKA BEZSVOVA | TRKR 44.5X5-0 | 10CRMO9-10 | DIN2448 | DIN17175;10204/3.2 | 13.15 | M | 6.1889
1369298 | rúrka | legovaná | RURKA BEZSVOVA | TRKR 38X3.2-0 | SA213GR.T22 | SA1016M | SA213M;10204/3.1 | 691.3122 | M | 4.5142
1300093 | rúrka | uhlíková | RURKA BEZSVOVA | TRKR 168.3X12.5-0 | P235GH/TC1 | EN10220 | EN10216-2;/3.1 | 1.5337 | M | 43.1322
1340170 | rúrka | legovaná | RURKA BEZSVOVA | TRKR 101.6X14.2-0 | 13CRMO4-5/TC2 | EN10220 | EN10216-2;/3.1 | 660.65 | M | 33.7964
1315530 | rúrka | uhlíková | RURKA BEZSVOVA | TRKR 48.3X7.14-0 | SA333GR.6 | SA999M | SA333M;10204/3.1 | 6.1205 | M | 9.5107
1473983 | rúrka | legovaná | RURKA BEZSVOVA | TRKR 57X5-0 | 13CRMO4-5 | EN10220 | EN10216-2;/3.1 | 640.6666 | M | 8.015
1494557 | rúrka | legovaná | RURKA BEZSVOVA | TRKR 38X5-0 | 13CRMO4-5 | EN10220 | EN10216-2;/3.2 | 574.7022 | M | 5.604
1288600 | rúrka | legovaná | RURKA BEZSVOVA | TRKR 51X5-0 | 13CRMO4-5/TC2 | EN10220 | EN10216-2;/3.1 | 542.8102 | M | 6.2509
1613385 | rúrka | uhlíková | RURKA BEZSVOVA | TRKR 48.3X5-0 | P265GH/TC1 | EN10220 | EN10216-2;/3.1 | 540 | M | 3.682
1304713 | rúrka | legovaná | RURKA BEZSVOVA | TRKR 31.8X4-0 | 13CRMO4-5/TC2 | EN10220 | EN10216-2;/3.1 | 478.0252 | M | 4.4588
1369221 | rúrka | legovaná | RURKA BEZSVOVA | TRKR 44.5X5.6-0 | SA213GR.T22 | SA1016M | SA213M;10204/3.1 | 457.8294 | M | 9.3537
1241912 | rúrka | uhlíková | RURKA BEZSVOVA | TRKR 44.5X4.5-0 | P235GH/TC2 | EN10220 | EN10216-2;/3.1 | 429.9821 | M | 3.073
1223470 | rúrka | uhlíková | RURKA BEZSVOVA | TRKR 57X5-0 | P235GH/TC2 | EN10220 | EN10216-2;/3.1 | 422.4293 | M | 4.3411
1329580 | rúrka | legovaná | RURKA BEZSVOVA | TRKR 38X3.6-0 | 13CRMO4-5/TC2 | EN10220 | EN10216-2;/3.1 | 421.8076 | M | 2.71
1369302 | rúrka | legovaná | RURKA BEZSVOVA | TRKR 38X4.5-0 | SA213GR.T12 | SA1016M | SA213M;10204/3.1 | 2367.6547 | M | 4.9627
1335945 | rúrka | uhlíková | RURKA BEZSVOVA | TRKR 323.9X17.5-0 | P265GH/TC2 | EN10220 | EN10216-2;/3.1 | 113.7963 | M | 93.7981
1369346 | rúrka | legovaná | RURKA BEZSVOVA | TRKR 42.4X4.5-0 | SA213GR.T91 | SA1016M | SA213M;10204/3.1 | 408.0192 | M | 12.345
1552149 | rúrka | legovaná | RURKA BEZSVOVA | TRKR 57X7.1-0 | 16MO3 | EN10220 | EN10216-2;/3.1 | 396.142 | M | 7.014
1451525 | rúrka | legovaná | RURKA BEZSVOVA | TRKR 38X3.6-0 | X10CRMOVNB9-1/TC2 | EN10220 | EN10216-2;/3.1 | 394.2241 | M | 7.395
1443734 | rúrka | legovaná | RURKA BEZSVOVA | TRKR 42.4X5.6-0 | 16MO3 | EN10220 | EN10216-2;/3.1 | 392.3551 | M | 3.475
1333854 | rúrka | legovaná | RURKA BEZSVOVA | TRKR 44.5X8.8-0 | 10CRMO9-10/TC2 | EN10220 | EN10216-2;/3.1 | 379.0386 | M | 14.4032
1335511 | rúrka | legovaná | RURKA BEZSVOVA | TRKR 51X4-0 | 16MO3/TC2 | EN10220 | EN10216-2;/3.1 | 373.6205 | M | 4.6356
1265155 | rúrka | legovaná | RURKA BEZSVOVA | TRKR 60.3X5-0 | 16MO3/TC2 | EN10220 | EN10216-2;/3.1 | 371.4345 | M | 5.5358
1590925 | rúrka | konštrukčná | PROFIL DUTY KRUHOVY ZVARANY | CFCHS 76.1X4-0 | S355J2H | EN10219-2 | EN10219-1;/3.1 | 360 | M | 3.43
1462364 | rúrka | uhlíková | RURKA BEZSVOVA | TRKR 38X3.2-0 | P235GH/TC2 | EN10220 | EN10216-2;/3.1 | 343.4 | M | 2.5903
1510291 | rúrka | legovaná | RURKA BEZSVOVA | TRKR 44.5X6.3-0 | X10CRMOVNB9-1 | EN10220 | EN10216-2;/3.1 | 340.21 | M | 17.112
1524701 | rúrka | uhlíková | RURKA BEZSVOVA | TRKR 31.8X4.5-0 | P265GH/TC2 | EN10220 | EN10216-2;/3.1 | 335.7374 | M | 1.98
1288600 | rúrka | legovaná | RURKA BEZSVOVA | TRKR 51X5-0 | 13CRMO4-5/TC2 | EN10220 | EN10216-2;/3.1 | 332.0358 | M | 6.2509
1560992 | rúrka | legovaná | RURKA BEZSVOVA | TRKR 31.8X5-0 | 13CRMO4-5 | EN10220 | EN10216-2;/3.2 | 328.3956 | M | 8.295
1322670 | rúrka | legovaná | RURKA BEZSVOVA | TRKR 406.4X50-0 | X10CRMOVNB9-1/TC2 | EN10220 | EN10216-2;/3.1 | 1.6782 | M | 2107.8686
1408374 | rúrka | legovaná | RURKA BEZSVOVA | TRKR 33.4X6.35-0 | SA335GR.P11 | SA999M | SA335M;10204/3.1 | 306.8945 | M | 7.5274
1387008 | rúrka | legovaná | RURKA BEZSVOVA | TRKR 406.4X45-0 | SA335GR.P22 | SA999M | SA335M;10204/3.1 | 2.36 | M | 1181.0127
1433576 | rúrka | uhlíková | RURKA BEZSVOVA | TRKR 114.3X10-0 | SA106GR.B | SA530M | SA106M;EN10204/3.1 | 276.4592 | M | 14.52
1405278 | rúrka | uhlíková | RURKA BEZSVOVA | TRKR 57.1X5-0 | SA210GR.A1 | SA450M | SA210M;10204/3.1 | 268.004 | M | 4.9278
1518427 | rúrka | konštrukčná | RURKA ZVARANA | TRKR 51X3.2-0 | E235झ | EN10305-3 | EN10305-3;/3.1 | 254.8589 | M | 2.044
1335956 | rúrka | legovaná | RURKA BEZSVOVA | TRKR 323.9X16-0 | 16MO3/TC2 | EN10220 | EN10216-2;/3.1 | 6.0456 | M | 330.852
1335912 | rúrka | uhlíková | RURKA BEZSVOVA | TRKR 133X10-0 | P235GH/TC2 | EN10220 | EN10216-2;/3.1 | 113.9936 | M | 16.8298
1348084 | rúrka | uhlíková | RURKA BEZSVOVA | TRKR 31.8X3.6-0 | P265GH/TC2 | EN10220 | EN10216-2;/3.1 | 251.1 | M | 1.568
1369346 | rúrka | legovaná | RURKA BEZSVOVA | TRKR 42.4X4.5-0 | SA213GR.T91 | SA1016M | SA213M;10204/3.1 | 241.74 | M | 12.345
1451661 | rúrka | legovaná | RURKA BEZSVOVA | TRKR 31.8X4-0 | X10CRMOVNB9-1/TC2 | EN10220 | EN10216-2;/3.1 | 239.5967 | M | 8.3559
1300976 | rúrka | legovaná | RURKA BEZSVOVA | TRKR 44.5X6.3-0 | SA213GR.T22 | SA1016M | SA213M;10204/3.1 | 229.3003 | M | 9.8097
1378083 | rúrka | uhlíková | RURKA BEZSVOVA | TRKR 57X5.6-0 | P235GH/TC2 | EN10220 | EN10216-2;/3.1 | 228.95 | M | 4.7142
1329373 | rúrka | uhlíková | RURKA BEZSVOVA | TRKR 101.6X5.6-0 | P235GH/TC2 | EN10220 | EN10216-2;/3.1 | 224.1218 | M | 7.529
1524701 | rúrka | uhlíková | RURKA BEZSVOVA | TRKR 31.8X4.5-0 | P265GH/TC2 | EN10220 | EN10216-2;/3.1 | 223.1626 | M | 1.98
1368249 | rúrka | uhlíková | RURKA BEZSVOVA | TRKR 42.4X6.3-0 | SA209GR.T1 | SA1016M | SA209M;10204/3.1 | 207.9 | M | 8.349
1255148 | rúrka | uhlíková | RURKA BEZSVOVA | TRKR 31.8X3.6-0 | P235GH/TC2 | EN10220 | EN10216-2;/3.1 | 202.9078 | M | 1.8907
1494660 | rúrka | legovaná | RURKA BEZSVOVA | TRKR 51X5-0 | 10CRMO9-10 | EN10220 | EN10216-2;/3.2 | 177.2 | M | 7.788
1580491 | rúrka | legovaná | RURKA BEZSVOVA | TRKR 57X4.5-0 | 16MO3 | EN10220 | EN10216-2;/3.2 | 175.7196 | M | 8.47
1309543 | rúrka | legovaná | RURKA BEZSVOVA | TRKR 38X3.95-0 | SA213GR.T22 | SA1016M | SA213M;10204/3.1 | 100.9034 | M | 12.4663
1144208 | rúrka | konštrukčná | RURKA BEZSVOVA | TRKR 406.4X10-0 | ST37.0 | DIN2448 | DIN1629;10204/3.1 | 12.92 | M | 95.6701
1470692 | rúrka | legovaná | BEZSVOVA RURKA | TRKR 51X7.1-0 | 16MO3 | EN10220 | EN10216-2;/3.1 | 175.6 | M | 5.9592
1367895 | rúrka | legovaná | RURKA BEZSVOVA | TRKR 168.3X32-0 | SA335GR.P12 | SA999M | SA335M;10204/3.1 | 6.2006 | M | 176.8216
1387497 | rúrka | legovaná | RURKA BEZSVOVA | TRKR 168.3X17.5-0 | SA335GR.P12 | SA999M | SA335M;10204/3.1 | 172.5792 | M | 75.8849
1286601 | rúrka | uhlíková | RURKA BEZSVOVA | TRKR 51X5-0 | P235GH/TC2 | EN10220 | EN10216-2;/3.1 | 170.0443 | M | 4.3818
1308814 | rúrka | uhlíková | RURKA BEZSVOVA | TRKR 51X6.3-0 | P235GH/TC2 | EN10220 | EN10216-2;/3.1 | 164.102 | M | 7.25
1472349 | rúrka | legovaná | RURKA BEZSVOVA | TRKR 51X7.1-0 | 13CRMO4-5 | EN10220 | EN10216-2;/3.1 | 159.6132 | M | 7.4006
1349300 | rúrka | nerezová | RURKA BEZSVOVA | TRKR 76.1X7-0 | 1.4713 |  | SEW470;10204/3.1 | 0.99 | M | 828.4394
1300690 | rúrka | legovaná | RURKA BEZSVOVA | TRKR 44.5X6.3-0 | SA213GR.T12 | SA1016M | SA213M;10204/3.1 | 156.3112 | M | 8.8262
1379169 | rúrka | legovaná | RURKA BEZSVOVA | TRKR 273X45-0 | SA335GR.P12 | SA999M | SA335M;10204/3.1 | 1.6 | M | 441.8875
1254853 | rúrka | uhlíková | RURKA BEZSVOVA | TRKR 48.3X5-0 | P235GH/TC2 | EN10220 | EN10216-2;/3.1 | 155.7886 | M | 2.9197
1477205 | rúrka | legovaná | RURKA BEZSVOVA | TRKR 30X5-0 | 13CRMO4-5 | EN10220 | EN10216-2;/3.2 | 140.504 | M | 6.35
1223470 | rúrka | uhlíková | RURKA BEZSVOVA | TRKR 57X5-0 | P235GH/TC2 | EN10220 | EN10216-2;/3.1 | 137.2633 | M | 4.3411
1479086 | rúrka | uhlíková | RURKA BEZSVOVA | TRKR 48.3X6.3-0 | P265GH/TC2 | EN10220 | EN10216-2;/3.1 | 127.185 | M | 3.738
1309576 | rúrka | legovaná | RURKA BEZSVOVA | TRKR 38X3.5-0 | SA213GR.T22 | SA1016M | SA213M;10204/3.1 | 107.921 | M | 5.7802
1266296 | rúrka | legovaná | RURKA BEZSVOVA | TRKR 38X5.6-0 | 13CRMO4-5/TC2 | EN10220 | EN10216-2;/3.1 | 126.7903 | M | 4.445
1296045 | rúrka | legovaná | RURKA BEZSVOVA | TRKR 101.6X12.5-0 | 13CRMO4-5/TC2 | EN10220 | EN10216-2;/3.1 | 125.7029 | M | 35.9771
1537881 | rúrka | konštrukčná | PROFIL DUTY KRUHOVY | HFCHS 33.7X5-0 | S355J2H | EN10210-2 | EN10210-1;/3.1 | 121.6148 | M | 2.0359
1335853 | rúrka | legovaná | RURKA BEZSVOVA | TRKR 38X4-0 | 10CRMO9-10/TC2 | EN10220 | EN10216-2;/3.1 | 118.6374 | M | 4.4127
1405278 | rúrka | uhlíková | RURKA BEZSVOVA | TRKR 57.1X5-0 | SA210GR.A1 | SA450M | SA210M;10204/3.1 | 117.396 | M | 4.9278
1387604 | rúrka | legovaná | RURKA BEZSVOVA | TRKR 139.7X20-0 | SA335GR.P12 | SA999M | SA335M;10204/3.1 | 117.3583 | M | 72.8221
1241566 | rúrka | legovaná | RURKA BEZSVOVA | TRKR 273X17.5-0 | 16MO3/TC2 | EN10220 | EN10216-2;/3.1 | 3.107 | M | 128.1433
1387590 | rúrka | legovaná | RURKA BEZSVOVA | TRKR 139.7X17.5-0 | SA335GR.P12 | SA999M | SA335M;10204/3.1 | 112.9654 | M | 61.9999
1347035 | rúrka | legovaná | RURKA BEZSVOVA | TRKR 60.3X4.5-0 | 16MO3/TC2 | EN10220 | EN10216-2;/3.1 | 112.8319 | M | 8.1617
1385010 | rúrka | konštrukčná | RURKA BEZSVOVA | TRKR 355.6X8.8-0 | E275 | EN10297-1 | EN10297-1;/2.2 | 7.495 | M | 44.7762
1123921 | rúrka | legovaná | RURKA BEZSVOVA | TRKR 13.5X3.6-0 | 15MO3 | DIN2448 | DIN17175;10204/3.1 | 29 | M | 10.948
1433430 | rúrka | legovaná | RURKA BEZSVOVA | TRKR 38X5-0 | X10CRMOVNB9-1/TC2 | EN10220 | EN10216-2;/3.1 | 112.8204 | M | 38.2503
1416279 | rúrka | legovaná | RURKA BEZSVOVA | TRKR 31.8X4.5-0 | 13CRMO4-5/TC2 | EN10220 | EN10216-2;/3.1 | 112.6537 | M | 3.7765
1462846 | rúrka | legovaná | RURKA BEZSVOVA | TRKR 38X2.9-0 | 16MO3 | EN10220 | EN10216-2;/3.1 | 112 | M | 2.1
1259477 | rúrka | uhlíková | RURKA BEZSVOVA | TRKR 38X5.6-0 | P235GH/TC2 | EN10220 | EN10216-2;/3.1 | 108.0088 | M | 3.5209
1359512 | rúrka | konštrukčná | RURKA BEZSVOVA | TRKR 51X6.3-0 | ST37.0 | DIN2448 | DIN1629;10204/3.1 | 107.8801 | M | 3.7783
1339553 | rúrka | legovaná | RURKA BEZSVOVA | TRKR 159X17.5-0 | 13CRMO4-5/TC2 | EN10220 | EN10216-2;/3.1 | 1.2314 | M | 174.192
1252372 | rúrka | legovaná | RURKA BEZSVOVA | TRKR 219.1X40-0 | 10CRMO9-10/TC2 | EN10220 | EN10216-2;/3.1 | 106.9844 | M | 368.7996
1306116 | rúrka | legovaná | RURKA BEZSVOVA | TRKR 44.5X8-0 | X10CRMOVNB9-1/TC2 | EN10220 | EN10216-2;/3.1 | 96.6516 | M | 26.46
1047512 | rúrka | konštrukčná | RURKA BEZSVOVA ZN | TRKR 33.7X4-0 | ST37.0 | DIN2448 | DIN1629;10204/3.1 | 47.6 | M | 3.7441
1481226 | rúrka | legovaná | RURKA BEZSVOVA | TRKR 31.8X5-0 | X10CRMOVNB9-1 | EN10220 | EN10216-2;/3.1 | 95.616 | M | 11.34
1371910 | rúrka | uhlíková | RURKA BEZSVOVA | TRKR 60.3X3.6-0 | TTST35N | DIN2448 | DIN17173 PK1;/3.1 | 10.0311 | M | 15.9331
1450542 | rúrka | legovaná | RURKA BEZSVOVA | TRKR 38X4-0 | 13CRMO4-5 |  | EN10216-2;/3.1.A | 95.1 | M | 6.45
1471193 | rúrka | legovaná | RURKA BEZSVOVA | TRKR 323.9X25-0 | X10CRMOVNB9-1 | EN10220 | EN10216-2;/3.1 | 89.5581 | M | 479.5
1312743 | rúrka | uhlíková | RURKA BEZSVOVA | TRKR 101.6X7.7-0 | SA210GR.A1 | SA450M | SA210M;10204/3.1 | 87.51 | M | 15.6536
1510291 | rúrka | legovaná | RURKA BEZSVOVA | TRKR 44.5X6.3-0 | X10CRMOVNB9-1 | EN10220 | EN10216-2;/3.1 | 87.3661 | M | 17.112
1391533 | rúrka | legovaná | RURKA BEZSVOVA | TRKR 114.3X13.5-0 | SA335GR.P11 | SA999M | SA335M;10204/3.1 | 1.911 | M | 58.6264
1311234 | rúrka | legovaná | RURKA BEZSVOVA | TRKR 44.5X8-0 | 16MO3/TC2 | EN10220 | EN10216-2;/3.1 | 86.2021 | M | 8.6647
1371883 | rúrka | uhlíková | RURKA BEZSVOVA | TRKR 42.4X5-0 | TTST35N | DIN2448 | DIN17173 PK1;/3.1 | 6.49 | M | 16.3978
1266664 | rúrka | uhlíková | RURKA BEZSVOVA | TRKR 57X4.5-0 | P265GH/TC2 | EN10220 | EN10216-2;/3.1 | 84.9582 | M | 2.982
1367830 | rúrka | uhlíková | RURKA BEZSVOVA | TRKR 168.3X22.23-0 | SA106GR.B | SA530M | SA106M;10204/3.1 | 84.11 | M | 55.0564
1321826 | rúrka | legovaná | RURKA BEZSVOVA | TRKR 38X5-0 | 13CRMO4-5/TC2 | EN10220 | EN10216-2;/3.1 | 78.4069 | M | 3.0027
1557108 | rúrka | uhlíková | RURKA BEZSVOVA | TRKR 38X2.9-0 | P265GH/TC2 | EN10220 | EN10216-2;/3.1 | 77.9387 | M | 1.368
1351869 | rúrka | legovaná | RURKA BEZSVOVA | TRKR 108X14.2-0 | 16MO3/TC2 | EN10220 | EN10216-2;/3.1 | 1.1714 | M | 63.2875
1304713 | rúrka | legovaná | RURKA BEZSVOVA | TRKR 31.8X4-0 | 13CRMO4-5/TC2 | EN10220 | EN10216-2;/3.1 | 74 | M | 4.4588
1405290 | rúrka | uhlíková | RURKA BEZSVOVA | TRKR 60.3X3.91-0 | SA106GR.B | SA530M | SA106M;10204/3.1 | 71.4796 | M | 3.7133
1334940 | rúrka | legovaná | RURKA BEZSVOVA | TRKR 44.5X8.8-0 | 13CRMO4-5/TC2 | EN10220 | EN10216-2;/3.1 | 66.3715 | M | 17.8347
1560580 | rúrka | legovaná | RURKA BEZSVOVA | TRKR 133X11-0 | 13CRMO4-5/TC2 | EN10216-2 | EN10216-2;/3.1 | 66.1546 | M | 40.8488
1405223 | rúrka | uhlíková | RURKA BEZSVOVA | TRKR 57.1X6-0 | SA210GR.A1 | SA450M | SA210M;10204/3.1 | 63.6 | M | 4.0636
1451558 | rúrka | uhlíková | RURKA BEZSVOVA | TRKR 31.8X4.5-0 | P235GH/TC2 | EN10220 | EN10216-2;/3.1 | 62.408 | M | 1.6156
1251172 | rúrka | legovaná | RURKA BEZSVOVA | TRKR 139.7X14.2-0 | 16MO3/TC2 | EN10220 | EN10216-2;/3.1 | 61.692 | M | 34.4622
1083222 | rúrka | uhlíková | RURKA BEZSVOVA | TRKR 48.3X4-0 | TTST35N | DIN2448 | DIN17173 PK1;/3.1 | 2.846 | M | 14.7713
1607755 | rúrka | nerezová | RURKA BEZSVOVA | TRKR 13.5X2.6-0 | 1.4541/TC2 | EN10305-1 | EN10216-5;/3.1 | 60.2 | M | 8.064
1312228 | rúrka | legovaná | RURKA BEZSVOVA | TRKR 219.1X32-0 | 10CRMO9-10/TC2 | EN10220 | EN10216-2;/3.1 | 59.9074 | M | 281.8931
1463900 | rúrka | legovaná | RURKA BEZSVOVA | TRKR 51X6.3-0 | X10CRMOVNB9-1/TC2 | EN10220 | EN10216-2;/3.1 | 59.2891 | M | 17.86
0926633 | rúrka | konštrukčná | RURKA BEZSVOVA | TRKR 114.3X3.6-0 | ST37.0 | DIN2448 | DIN1629;10204/3.1 | 5.38 | M | 4.7732
1393793 | rúrka | legovaná | RURKA BEZSVOVA | TRKR 33.7X2.6-0 | 16MO3/TC2 | EN10220 | EN10216-2;/3.1 | 58.8173 | M | 3.0751
1580804 | rúrka | nerezová | RURKA BEZSVOVA | TRKR 13.5X2.3-0 | 1.4541/TC2 | ENISO1127D2/T2 | EN10216-5;/3.1 | 58.81 | M | 9.002
1278648 | rúrka | legovaná | RURKA BEZSVOVA | TRKR 57X8-0 | 16MO3/TC2 | EN10220 | EN10216-2;/3.1 | 57.5727 | M | 9.205
1251286 | rúrka | uhlíková | RURKA BEZSVOVA | TRKR 38X4.5-0 | P235GH/TC2 | EN10220 | EN10216-2;/3.1 | 57.55 | M | 2.58
1537870 | rúrka | konštrukčná | PROFIL DUTY KRUHOVY | HFCHS 21.3X4-0 | S235JRH | EN10210-2 | EN10210-1;/3.1 | 57.3008 | M | 1.0964
1351424 | rúrka | legovaná | RURKA BEZSVOVA | TRKR 60.3X3.6-0 | 16MO3/TC2 | EN10220 | EN10216-2;/3.1 | 56.9311 | M | 7.35
1308880 | rúrka | legovaná | RURKA BEZSVOVA | TRKR 219.1X36-0 | 10CRMO9-10/TC2 | EN10220 | EN10216-2;/3.1 | 56.5078 | M | 355.0428
1406191 | rúrka | legovaná | RURKA BEZSVOVA | TRKR 63.5X7.1-0 | 13CRMO4-5/TC2 | EN10220 | EN10216-2;/3.1 | 53.4493 | M | 20.8673
1386183 | rúrka | legovaná | RURKA BEZSVOVA | TRKR 355.6X50-0 | SA335P12 | ASME B36.10 | SA999;10204/3.1 | 22.9846 | M | 995.9479
1497105 | rúrka | uhlíková | RURKA BEZSVOVA | TRKR 139.7X10-0 | P265GH/TC2 | EN10220 | EN10216-2;/3.1 | 53.3139 | M | 23.1601
1536052 | rúrka | konštrukčná | RURKA BEZSVOVA | TRKR 139.7X7.1-0 | S355J2H | EN10220 | EN10210-1;/3.1 | 50.6562 | M | 15.6601
1334940 | rúrka | legovaná | RURKA BEZSVOVA | TRKR 44.5X8.8-0 | 13CRMO4-5/TC2 | EN10220 | EN10216-2;/3.1 | 50.424 | M | 17.8347
1537848 | rúrka | nerezová | RURKA BEZSVOVA | TRKR 13.5X2.3-0 | 1.4306 | ENISO1127D2/T2 | EN10216-5;/3.1 | 49.9654 | M | 4.5062
1494741 | rúrka | legovaná | RURKA BEZSVOVA | TRKR 31.8X5-0 | 13CRMO4-5 | EN10220 | EN10216-2;/3.2 | 48.8048 | M | 4.1701
1541505 | rúrka | uhlíková | RURKA BEZSVOVA | TRKR 26.9X2.3-0 | P235GH/TC1 | EN10216-2 | EN10216-2;/3.1 | 48.66 | M | 1.505
1437910 | rúrka | uhlíková | RURKA BEZSVOVA | TRKR 51X3.2-0 | P235GH/TC1 | EN10220 | EN10216-2;/3.1 | 48.5598 | M | 3.43
1212127 | rúrka | uhlíková | RURKA BEZSVOVA | TRKR 88.9X3.2-0 | P235GH/TC1 | EN10220 | EN10216-2;/3.1 | 48.3083 | M | 7.525
1410065 | rúrka | nerezová | RURKA BEZSVOVA | TRKR 56X8-0 | 1.4301/PK1 |  | DIN17458;10204/3.1 | 47.771 | M | 36.2277
1401762 | rúrka | legovaná | RURKA BEZSVOVA | TRKR 323.9X12.7-0 | SA335GR.P22 | SA999M | SA335M;10204/3.1 | 46.3246 | M | 177.0756
1270950 | rúrka | uhlíková | RURKA BEZSVOVA | TRKR 48.3X3.6-0 | P235GH/TC1 | EN10220 | EN10216-2;/3.1 | 45.5 | M | 4.13
1388984 | rúrka | legovaná | RURKA BEZSVOVA | TRKR 63.5X7.14-0 | SA213GR.T12 | SA1016M | SA213M;10204/3.1 | 45 | M | 15.6013
1288596 | rúrka | legovaná | RURKA BEZSVOVA | TRKR 38X4-0 | 13CRMO4-5/TC2 | EN10220 | EN10216-2;/3.1 | 44.7 | M | 4.1214
1367830 | rúrka | uhlíková | RURKA BEZSVOVA | TRKR 168.3X22.23-0 | SA106GR.B | SA530M | SA106M;10204/3.1 | 44.218 | M | 55.0564
1387545 | rúrka | legovaná | RURKA BEZSVOVA | TRKR 355.6X36-0 | SA335GR.P12 | SA999M | SA335M;10204/3.1 | 44.01 | M | 352.2978
1284782 | rúrka | uhlíková | RURKA BEZSVOVA | TRKR 33.7X3.6-0 | P235GH/TC2 | EN10220 | EN10216-2;/3.1 | 42.6832 | M | 3.136
1535963 | rúrka | konštrukčná | RURKA BEZSVOVA | TRKR 60.3X5.6-0 | S355J2H | EN10220 | EN10210-1;/3.1 | 42.292 | M | 4.2673
1473983 | rúrka | legovaná | RURKA BEZSVOVA | TRKR 57X5-0 | 13CRMO4-5 | EN10220 | EN10216-2;/3.1 | 42 | M | 7.2591
1496361 | rúrka | legovaná | RURKA BEZSVOVA | TRKR 63.5X7.1-0 | 13CRMO4-5 | EN10220 | EN10216-2;/3.2 | 41.9493 | M | 16.68
1555602 | rúrka | legovaná | RURKA BEZSVOVA | TRKR 76.1X6.3-0 | 15128.5 | CSN425716.01 | CSN420251.73;/3.1 | 41.631 | M | 9.45
1334436 | rúrka | uhlíková | RURKA BEZSVOVA | TRKR 114.3X10-0 | P235GH/TC1 | EN10220 | EN10216-2;/3.1 | 41.5529 | M | 21.1803
1322533 | rúrka | legovaná | RURKA BEZSVOVA | TRKR 48.3X4-0 | 10CRMO9-10/TC2 | EN10220 | EN10216-2;/3.1 | 40.0951 | M | 8.25
1303590 | rúrka | legovaná | RURKA BEZSVOVA | TRKR 31.8X5.6-0 | 13CRMO4-5/TC2 | EN10220 | EN10216-2;/3.1 | 39.9303 | M | 4.0146
1477238 | rúrka | uhlíková | RURKA BEZSVOVA | TRKR 26.9X2.6-0 | P235GH/TC1 | EN10220 | EN10216-2;/3.1 | 39.594 | M | 1.6451
1402149 | rúrka | legovaná | RURKA BEZSVOVA | TRKR 273.1X12.7-0 | SA335GR.P22 | SA999M | SA335M;10204/3.1 | 38.9314 | M | 146.055
1361979 | rúrka | nerezová | RURKA BEZSVOVA | TRKR 101.6X12.5-0 | 1.4541/TC1 | EN10220 | EN10216-5;/2.1 | 38.625 | M | 116.3354
1402150 | rúrka | legovaná | RURKA BEZSVOVA | TRKR 457X12.7-0 | SA335GR.P22 | SA999M | SA335M;10204/3.1 | 37.7354 | M | 319.6164
1465953 | rúrka | konštrukčná | PROFIL DUTY KRUHOVY | HFCHS 159X4.5-0 | S355J2H | EN10220 | EN10210-1;/3.1 | 37.3607 | M | 10.95
1477238 | rúrka | uhlíková | RURKA BEZSVOVA | TRKR 26.9X2.6-0 | P235GH/TC1 | EN10220 | EN10216-2;/3.1 | 37.3317 | M | 1.8232
1362002 | rúrka | nerezová | RURKA BEZSVOVA | TRKR 168.3X16-0 | 1.4541/TC1 | EN10220 | EN10216-5;/2.1 | 37.1264 | M | 265.512
1404755 | rúrka | nerezová | RURKA SVOVA | TRKR 114.3X4-0 | 1.4301/TC1 | ENISO1127D3/T3 | EN10217-7;/3.1 | 36.7078 | M | 17.6452
1382299 | rúrka | nerezová | RURKA ZVARANA | TRKR 48.3X2.9-0 | 1.4301 |  | EN10217-7;/3.1 | 36 | M | 7.882
1424688 | rúrka | legovaná | RURKA BEZSVOVA | TRKR 323.8X33.32-0 | SA335GR.P91 | SA999M | SA335M;10204/3.1 | 0.8458 | M | 2210.0024
1306090 | rúrka | legovaná | RURKA BEZSVOVA | TRKR 38X7.1-0 | X10CRMOVNB9-1/TC2 | EN10220 | EN10216-2;/3.1 | 35.3194 | M | 22.225
1539365 | rúrka | konštrukčná | RURKA BEZSVOVA ZN | TRKR 17.2X2.9-0 | S195T | EN10255 | EN10255;10204/2.2 | 35 | M | 7.6289
1415263 | rúrka | uhlíková | RURKA BEZSVOVA | TRKR 323.9X9.53-0 | SA106GR.B | SA530M | SA106M;10204/3.1 | 34 | M | 72.7044
1391290 | rúrka | legovaná | RURKA BEZSVOVA | TRKR 168.3X22.23-0 | SA335GR.P12 | SA999M | SA335M;10204/3.1 | 14.2863 | M | 104.8514
1407509 | rúrka | uhlíková | RURKA BEZSVOVA | TRKR 273X45-0 | SA106GR.C | SA530M | SA106M;10204/3.1 | 6.7662 | M | 219.944
1539354 | rúrka | konštrukčná | RURKA BEZSVOVA ZN | TRKR 42.4X4-0 | S195T | EN10255 | EN10255;10204/2.2 | 33.8 | M | 5.0551
1415241 | rúrka | konštrukčná | RURKA BEZSVOVA | TRKR 108X8.8-0 | S355J2H | EN10210-2 | EN10210-1;/3.1 | 33.7222 | M | 11.7675
1493931 | rúrka | legovaná | RURKA BEZSVOVA | TRKR 38X4.5-0 | 10CRMO9-10 | EN10220 | EN10216-2;/3.2 | 33.3316 | M | 5.2561
1367520 | rúrka | legovaná | RURKA BEZSVOVA | TRKR 168.3X30-0 | SA335GR.P12 | SA999M | SA335M;10204/3.1 | 33.2992 | M | 119.4398
1386985 | rúrka | legovaná | RURKA BEZSVOVA | TRKR 406.4X45-0 | SA335GR.P12 | SA999M | SA335M;10204/3.1 | 33.1914 | M | 1105.7381
1407494 | rúrka | uhlíková | RURKA BEZSVOVA | TRKR 457X50-0 | SA106GR.C | SA530M | SA106M;10204/3.1 | 32.0635 | M | 438.8956
1296457 | rúrka | legovaná | RURKA BEZSVOVA | TRKR 139.7X17.5-0 | 13CRMO4-5/TC2 | EN10220 | EN10216-2;/3.1 | 32.044 | M | 145.6
1465427 | rúrka | legovaná | RURKA BEZSVOVA | TRKR 139.7X12.5-0 | X10CRMOVNB9-1 | EN10220 | EN10216-2;/3.1 | 31.9716 | M | 185.5
1329627 | rúrka | uhlíková | RURKA BEZSVOVA | TRKR 51X6.3-0 | P235GH/TC1 | EN10220 | EN10216-2;/3.1 | 31.6601 | M | 5.5228
1194151 | rúrka | uhlíková | RURKA BEZSVOVA | TRKR 21.3X2.6-0 | P235GH/TC1 | EN10220 | EN10216-2;/3.1 | 31.08 | M | 1.393
1405256 | rúrka | uhlíková | RURKA BEZSVOVA | TRKR 54X6-0 | SA210GR.A1 | SA450M | SA210M;10204/3.1 | 30.4755 | M | 5.6951
1408558 | rúrka | legovaná | RURKA BEZSVOVA | TRKR 219.1X31.75-0 | SA335GR.P11 | SA999M | SA335M;10204/3.1 | 1.5347 | M | 323.4737
1310181 | rúrka | legovaná | RURKA BEZSVOVA | TRKR 168.3X22.2-0 | 10CRMO9-10/TC2 | EN10220 | EN10216-2;/3.1 | 30.2595 | M | 152.5
1322533 | rúrka | legovaná | RURKA BEZSVOVA | TRKR 48.3X4-0 | 10CRMO9-10/TC2 | EN10220 | EN10216-2;/3.1 | 29.89 | M | 9.59
1255089 | rúrka | uhlíková | RURKA BEZSVOVA | TRKR 17.2X3.2-0 | P235GH/TC2 | EN10220 | EN10216-2;/3.1 | 29.8 | M | 6.9649
1220915 | rúrka | uhlíková | RURKA BEZSVOVA | TRKR 219.1X20-0 | P265GH/TC2 | EN10220 | EN10216-2;/3.1 | 29.366 | M | 86.4
1358194 | rúrka | legovaná | RURKA BEZSVOVA | TRKR 323.9X20-0 | 16MO3/TC2 | EN10220 | EN10216-2;/3.1 | 1.5198 | M | 260
1329498 | rúrka | legovaná | RURKA BEZSVOVA | TRKR 48.3X4.5-0 | 10CRMO9-10/TC2 | EN10220 | EN10216-2;/3.1 | 28.834 | M | 13.475
1407082 | rúrka | nerezová | RURKA BEZSVOVA | TRKR 114.3X6.02-0 | 1.4301/TC2 | ENISO1127D3/T3 | EN10216-5;/3.1 | 28.6589 | M | 65.2912
1270012 | rúrka | uhlíková | RURKA BEZSVOVA | TRKR 219.1X17.5-0 | P265GH/TC2 | EN10220 | EN10216-2;/3.1 | 28.5138 | M | 64.2034
1371883 | rúrka | uhlíková | RURKA BEZSVOVA | TRKR 42.4X5-0 | TTST35N | DIN2448 | DIN17173 PK1;/3.1 | 28.2 | M | 16.3978
1359924 | rúrka | legovaná | RURKA BEZSVOVA | TRKR 168.3X32-0 | 10CRMO9-10/TC2 | EN10220 | EN10216-2;/3.1 | 27.9 | M | 230.4863
1470626 | rúrka | legovaná | RURKA BEZSVOVA | TRKR 38X8-0 | X20CRMOV11-1 | EN10220 | EN10216-2;/3.1 | 27.87 | M | 50.2952
1580528 | rúrka | legovaná | RURKA BEZSVOVA | TRKR 31.8X3.6-0 | 16MO3 | EN10220 | EN10216-2;/3.2 | 27.169 | M | 4.7251
1309083 | rúrka | legovaná | RURKA BEZSVOVA | TRKR 31.8X3.6-0 | X10CRMOVNB9-1/TC2 | EN10220 | EN10216-2;/3.1 | 26.9575 | M | 9.0754
1270994 | rúrka | uhlíková | RURKA BEZSVOVA | TRKR 33.7X2.9-0 | P235GH/TC1 | EN10220 | EN10216-2;/3.1 | 26.85 | M | 2.4392
1398693 | rúrka | uhlíková | RURKA BEZSVOVA | TRKR 323.8X12.7-0 | SA106GR.B | SA530M | SA106M;10204/3.1 | 3.1429 | M | 66.9429
1250888 | rúrka | legovaná | RURKA BEZSVOVA | TRKR 38X6.3-0 | 16MO3/TC2 | EN10220 | EN10216-2;/3.1 | 26.8041 | M | 17.2106
1270994 | rúrka | uhlíková | RURKA BEZSVOVA | TRKR 33.7X2.9-0 | P235GH/TC1 | EN10220 | EN10216-2;/3.1 | 26.3475 | M | 2.4364
1393646 | rúrka | legovaná | RURKA BEZSVOVA | TRKR 219.1X30-0 | SA335GR.P91 | SA999M | SA335M;10204/3.1 | 26.2 | M | 508.3329
1536740 | rúrka | nerezová | RURKA BEZSVOVA | TRKR 21.3X2-0 | 1.4541 | EN10305-1 | EN10216-5;/3.1 | 25.6311 | M | 5.8618
1267007 | rúrka | uhlíková | RURKA BEZSVOVA | TRKR 44.5X5-0 | P235GH/TC2 | EN10220 | EN10216-2;/3.1 | 25.1 | M | 3.374
1408569 | rúrka | legovaná | RURKA BEZSVOVA | TRKR 219.1X12.7-0 | SA335GR.P11 | SA999M | SA335M;10204/3.1 | 0.9512 | M | 128.1644
1295691 | rúrka | legovaná | RURKA BEZSVOVA | TRKR 273X28-0 | 16MO3/TC2 | EN10220 | EN10216-2;/3.1 | 25.0711 | M | 212.625
1450520 | rúrka | legovaná | RURKA BEZSVOVA | TRKR 51X5.6-0 | 10CRMO9-10 |  | EN10216-2;/3.1 | 25 | M | 16.1
1430138 | rúrka | legovaná | RURKA BEZSVOVA | TRKR 33.4X4.55-0 | SA335GR.P91 | SA999M | SA335M;10204/3.1 | 4.725 | M | 21.6593
1212220 | rúrka | uhlíková | RURKA BEZSVOVA | TRKR 114.3X4-0 | P235GH/TC1 | EN10220 | EN10216-2;/3.1 | 24.9761 | M | 11.515
1270090 | rúrka | uhlíková | RURKA BEZSVOVA | TRKR 168.3X14.2-0 | P265GH/TC2 | EN10220 | EN10216-2;/3.1 | 24.93 | M | 39.8399
1477087 | rúrka | legovaná | RURKA BEZSVOVA | TRKR 30X5-0 | 10CRMO9-10 | EN10220 | EN10216-2;/3.2 | 24.9273 | M | 6.6177
0745679 | rúrka | legovaná | RURKA BEZSVOVA | TRKR 38X5-0 | 15MO3 | DIN2448 | DIN17175;10204/3.1 | 24.7122 | M | 3.879
1310365 | rúrka | legovaná | RURKA BEZSVOVA | TRKR 60.3X10-0 | 13CRMO4-5/TC2 | EN10220 | EN10216-2;/3.1 | 24.2 | M | 25.32
1396102 | rúrka | uhlíková | RURKA BEZSVOVA | TRKR 139.7X12.5-0 | P265GH/TC2 | EN10220 | EN10216-2;/3.1 | 24.1636 | M | 29.1466
1590866 | rúrka | konštrukčná | PROFIL DUTY KRUHOVY ZVARANY | CFCHS 101.6X4-0 | S355J2H | EN10219-2 | EN10219-1;/3.1 | 23.998 | M | 4.655
1388208 | rúrka | legovaná | RURKA BEZSVOVA | TRKR 21.3X2-0 | 16MO3/TC2 | EN10220 | EN10216-2;/3.1 | 23.996 | M | 3.3251
1401718 | rúrka | uhlíková | RURKA BEZSVOVA | TRKR 139.7X10-0 | SA106GR.B | SA530M | SA106M;10204/3.1 | 1.9356 | M | 24.8743
1233180 | rúrka | uhlíková | RURKA BEZSVOVA | TRKR 33.7X3.6-0 | P235GH/TC1 | EN10220 | EN10216-2;/3.1 | 23.5885 | M | 3.115
1462835 | rúrka | uhlíková | RURKA BEZSVOVA | TRKR 51X4-0 | P235GH/TC2 | EN10220 | EN10216-2;/3.1 | 23.45 | M | 3.2432
1454492 | rúrka | legovaná | RURKA KRUHOVA | TRKR 159X16-0 | 13CRMO4-5/TC2 | EN10220 | EN10216-2;/3.1 | 23.0948 | M | 125.4038
1300005 | rúrka | uhlíková | RURKA BEZSVOVA | TRKR 13.5X2.3-0 | P235GH/TC2 | EN10220 | EN10216-2;/3.1 | 23.0348 | M | 4.8301
1282691 | rúrka | uhlíková | RURKA BEZSVOVA | TRKR 273X16-0 | P265GH/TC2 | EN10220 | EN10216-2;/3.1 | 23.0006 | M | 73.7555
1466123 | rúrka | legovaná | RURKA BEZSVOVA | TRKR 193.7X20-0 | 16MO3 | EN10220 | EN10216-2;/3.1 | 22.6396 | M | 142.7624
1305902 | rúrka | uhlíková | RURKA BEZSVOVA | TRKR 101.6X6.3-0 | P235GH/TC2 | EN10220 | EN10216-2;/3.1 | 22.6046 | M | 14.0514
1304713 | rúrka | legovaná | RURKA BEZSVOVA | TRKR 31.8X4-0 | 13CRMO4-5/TC2 | EN10220 | EN10216-2;/3.1 | 22.4984 | M | 4.4588
1387567 | rúrka | legovaná | RURKA BEZSVOVA | TRKR 273X40-0 | SA335GR.P22 | SA999M | SA335M;10204/3.1 | 22.225 | M | 422.2566
1601758 | rúrka | nerezová | RURKA BEZSVOVA | TRKR 21.3X3.2-0 | 1.4541/TC1 | ENISO1127D2/T2 | EN10216-5;/3.1 | 22.0861 | M | 11.816
1266160 | rúrka | legovaná | RURKA BEZSVOVA | TRKR 114.3X6.3-0 | 16MO3/TC2 | EN10220 | EN10216-2;/3.1 | 21.7796 | M | 24.8983
1521421 | rúrka | legovaná | RURKA BEZSVOVA | TRKR 26.9X2.9-0 | 16MO3 | EN10220 | EN10216-2;/3.1 | 21.68 | M | 3.43
1576390 | rúrka | legovaná | RURKA BEZSVOVA | TRKR 273X25-0 | 13CRMO4-5 | EN10220 | EN10216-2;/3.1 | 21.4703 | M | 467.6
1433646 | rúrka | legovaná | RURKA BEZSVOVA | TRKR 273X25.4-0 | SA335GR.P12 | SA999M | SA335M;EN10204/3.1 | 30.3005 | M | 184.2651
1433451 | rúrka | legovaná | RURKA BEZSVOVA | TRKR 273X25-0 | X10CRMOVNB9-1 | EN10220 | EN10216-2;/3.1 | 21.2956 | M | 598.4652
1480953 | rúrka | nerezová | RURKA BEZSVOVA | TRKR 33.7X2.6-0 | 1.4541/TC1 | ENISO1127D3/T3 | EN10216-5;/3.1 | 21.24 | M | 14.924
1266388 | rúrka | uhlíková | RURKA BEZSVOVA | TRKR 51X5.6-0 | P235GH/TC2 | EN10220 | EN10216-2;/3.1 | 21.068 | M | 3.9011
1257754 | rúrka | uhlíková | RURKA BEZSVOVA | TRKR 48.3X4-0 | P235GH/TC2 | EN10220 | EN10216-2;/3.1 | 20.57 | M | 5.25
1401751 | rúrka | legovaná | RURKA BEZSVOVA | TRKR 406.4X9.53-0 | SA335GR.P22 | SA999M | SA335M;10204/3.1 | 20.5154 | M | 185.9945
1270940 | rúrka | uhlíková | RURKA BEZSVOVA | TRKR 33.7X2.6-0 | P235GH/TC1 | EN10220 | EN10216-2;/3.1 | 20.5 | M | 2.275
1321024 | rúrka | uhlíková | RURKA BEZSVOVA | TRKR 133X12.5-0 | P265GH/TC2 | EN10220 | EN10216-2;/3.1 | 20.3714 | M | 17.46
1367553 | rúrka | legovaná | RURKA BEZSVOVA | TRKR 63.5X10-0 | SA213GR.T12 | SA1016M | SA213M;10204/3.1 | 20.02 | M | 19.9812
1440064 | rúrka | legovaná | RURKA BEZSVOVA | TRKR 610X30.96-0 | SA335GR.P11 | SA999M | SA335M;EN10204/3.1 | 1.06 | M | 2394.9623
1367016 | rúrka | legovaná | RURKA BEZSVOVA | TRKR 273X36-0 | SA335GR.P12 | SA999M | SA335M;10204/3.1 | 19.9209 | M | 272
1403956 | rúrka | nerezová | RURKA BEZSVOVA | TRKR 76.1X10-0 | 1.4301/TC1 | ENISO1127D2/T1 | EN10216-5;/3.1 | 19.75 | M | 55.3659
1387556 | rúrka | legovaná | RURKA BEZSVOVA | TRKR 355.6X40-0 | SA335GR.P12 | SA999M | SA335M;10204/3.1 | 19.7088 | M | 408.5244
1480953 | rúrka | nerezová | RURKA BEZSVOVA | TRKR 33.7X2.6-0 | 1.4541/TC1 | ENISO1127D3/T3 | EN10216-5;/3.1 | 19.6 | M | 17.5
1608749 | rúrka | nerezová | RURKA BEZSVOVA | TRKR 21.3X2.6-0 | 1.4541/TC1 | EN10305-1 | EN10216-5;/3.1 | 19.54 | M | 10.9022
1471150 | rúrka | legovaná | RURKA BEZSVOVA | TRKR 273X8.8-0 | 10CRMO9-10/TC2 | EN10220 | EN10216-2;/3.1 | 19.523 | M | 79.5901
1387660 | rúrka | legovaná | RURKA BEZSVOVA | TRKR 168.3X12.5-0 | SA335GR.P22 | SA999M | SA335M;10204/3.1 | 19.485 | M | 95.3813
1270940 | rúrka | uhlíková | RURKA BEZSVOVA | TRKR 33.7X2.6-0 | P235GH/TC1 | EN10220 | EN10216-2;/3.1 | 19.29 | M | 2.2276
1552116 | rúrka | legovaná | RURKA BEZSVOVA | TRKR 38X4-0 | 16MO3 | EN10220 | EN10216-2;/3.1 | 19.2735 | M | 4.4038
1405083 | rúrka | uhlíková | RURKA BEZSVOVA | TRKR 101.6X11-0 | SA210GR.A1 | SA450M | SA210M;10204/3.1 | 19.2416 | M | 18.2189
1244114 | rúrka | uhlíková | RURKA BEZSVOVA | TRKR 21.3X2.9-0 | P235GH/TC2 | EN10220 | EN10216-2;/3.1 | 19.2 | M | 2.415
1245667 | rúrka | legovaná | RURKA BEZSVOVA | TRKR 48.3X4-0 | 16MO3/TC2 | EN10220 | EN10216-2;/3.1 | 19 | M | 5.5721
1491954 | rúrka | legovaná | RURKA BEZSVOVA | TRKR 70X6.3-0 | 16MO3 | EN10216-2 | EN10216-2;/3.1 | 18.9131 | M | 6.42
1299998 | rúrka | uhlíková | RURKA BEZSVOVA | TRKR 33.7X2.9-0 | P235GH/TC2 | EN10220 | EN10216-2;/3.1 | 18.8519 | M | 3.276
1290839 | rúrka | legovaná | RURKA BEZSVOVA | TRKR 88.9X8.8-0 | 16MO3/TC2 | EN10220 | EN10216-2;/3.1 | 18.4464 | M | 13.951
1608749 | rúrka | nerezová | RURKA BEZSVOVA | TRKR 21.3X2.6-0 | 1.4541/TC1 | EN10305-1 | EN10216-5;/3.1 | 18.34 | M | 10.92
1359100 | rúrka | legovaná | RURKA BEZSVOVA | TRKR 406.4X40-0 | 16MO3/TC2 | EN10220 | EN10216-2;/3.1 | 18.2179 | M | 547.6953
1319631 | rúrka | uhlíková | RURKA BEZSVOVA | TRKR 57X8-0 | P235GH/TC2 | EN10220 | EN10216-2;/3.1 | 18.1036 | M | 11.232
1265100 | rúrka | uhlíková | RURKA BEZSVOVA | TRKR 219.1X25-0 | P235GH/TC2 | EN10220 | EN10216-2;/3.1 | 18.0953 | M | 97.9011
1369276 | rúrka | legovaná | RURKA BEZSVOVA | TRKR 48.3X2.77-0 | SA209GR.T1 | SA1016M | SA209M;10204/3.1 | 18.0596 | M | 3.5642
1316682 | rúrka | legovaná | RURKA BEZSVOVA | TRKR 48.3X5.08-0 | SA213GR.T12 | SA1016M | SA213M;10204/3.1 | 18 | M | 6.5682
1433793 | rúrka | uhlíková | RURKA BEZSVOVA | TRKR 219.1X36-0 | SA106GR.B | SA530M | SA106M;EN10204/3.1 | 2.37 | M | 109.7511
1580517 | rúrka | legovaná | RURKA BEZSVOVA | TRKR 31.8X3.6-0 | 13CRMO4-5 | EN10220 | EN10216-2;/3.2 | 17.916 | M | 5.3901
1206699 | rúrka | uhlíková | RURKA BEZSVOVA | TRKR 26.9X3.2-0 | P235GH/TC1 | EN10220 | EN10216-2;/3.1 | 17.601 | M | 2.345
1384817 | rúrka | legovaná | RURKA BEZSVOVA | TRKR 559X22.2-0 | SA335GR.P91 | SA999M | SA335M;10204/3.1 | 17.562 | M | 1809.7662
1271863 | rúrka | legovaná | RURKA BEZSVOVA | TRKR 88.9X12.5-0 | 13CRMO4-5/TC2 | EN10220 | EN10216-2;/3.1 | 17.5574 | M | 39.0658
1399595 | rúrka | legovaná | RURKA BEZSVOVA | TRKR 48.3X4.5-0 | SA213GR.T12 | SA1016M | SA213M;10204/3.1 | 17.3 | M | 5.4568
1453009 | rúrka | nerezová | RURKA BEZSVOVA | TRKR 114.3X13.49-0 | SA312GR.TP321H |  | SA312M;EN10204/3.1 | 1.7 | M | 128.2139
1328839 | rúrka | legovaná | RURKA BEZSVOVA | TRKR 273X25-0 | 15NICUMONB5-6-4 | EN10220 | EN10216-2;/3.1 | 17.1973 | M | 443.4669
1227641 | rúrka | legovaná | RURKA BEZSVOVA | TRKR 21.3X4-0 | 16MO3/TC2 | EN10220 | EN10216-2;/3.1 | 17.1969 | M | 5.39
1394114 | rúrka | legovaná | RURKA BEZSVOVA | TRKR 42.4X7.1-0 | 16MO3/TC2 | EN10220 | EN10216-2;/3.1 | 17.1099 | M | 14.6034
1433613 | rúrka | legovaná | RURKA BEZSVOVA | TRKR 273X28.58-0 | SA335GR.P12 | SA999M | SA335M;EN10204/3.1 | 16.9399 | M | 222.7
1284793 | rúrka | legovaná | RURKA BEZSVOVA | TRKR 33.7X3.6-0 | 16MO3/TC2 | EN10220 | EN10216-2;/3.1 | 16.7287 | M | 4.27
1408396 | rúrka | legovaná | RURKA BEZSVOVA | TRKR 73X5.16-0 | SA335GR.P11 | SA999M | SA335M;10204/3.1 | 16.65 | M | 12.6289
1387578 | rúrka | legovaná | RURKA BEZSVOVA | TRKR 219.1X16-0 | SA335GR.P91 | SA999M | SA335M;10204/3.1 | 16.2546 | M | 305.1006
1408352 | rúrka | legovaná | RURKA BEZSVOVA | TRKR 168.3X7.11-0 | SA335GR.P11 | SA999M | SA335M;10204/3.1 | 16.2419 | M | 50.0365
1221894 | rúrka | legovaná | RURKA BEZSVOVA | TRKR 57X5-0 | 16MO3/TC2 | EN10220 | EN10216-2;/3.1 | 16.1078 | M | 7.98
1379835 | rúrka | legovaná | RURKA BEZSVOVA | TRKR 33.4X4.55-0 | SA335GR.P11 | SA999M | SA335M;10204/3.1 | 8.35 | M | 8.984
1271061 | rúrka | legovaná | RURKA BEZSVOVA | TRKR 219.1X25-0 | 13CRMO4-5/TC2 | EN10220 | EN10216-2;/3.1 | 16.1068 | M | 339.5001
1342488 | rúrka | uhlíková | RURKA BEZSVOVA | TRKR 273X22.2-0 | P265GH/TC2 | EN10220 | EN10216-2;/3.1 | 16.0572 | M | 109.2068
1189467 | rúrka | uhlíková | RURKA BEZSVOVA | TRKR 57X3.2-0 | P235GH/TC1 | EN10220 | EN10216-2;/3.1 | 16 | M | 4.3751
1576551 | rúrka | konštrukčná | PROFIL DUTY KRUHOVY | HFCHS 51X5-0 | S235JRH | EN10210-2 | EN10210-1;/3.1 | 16 | M | 3.549
1486766 | rúrka | legovaná | RURKA BEZSVOVA | TRKR 48.3X3.6-0 | 16MO3 | EN10220 | EN10216-2;/3.1 | 15.96 | M | 5.32
1477411 | rúrka | legovaná | RURKA BEZSVOVA | TRKR 60.3X2.9-0 | 16MO3/TC2 | EN10220 | EN10216-2;/3.1 | 15.73 | M | 5.8661
1388951 | rúrka | legovaná | RURKA BEZSVOVA | TRKR 244.5X32-0 | SA335GR.P12 | SA999M | SA335M;10204/3.1 | 15.623 | M | 216.5028
1556066 | rúrka | konštrukčná | PROFIL DUTY KRUHOVY | HFCHS 88.9X4-0 | S235JRH | EN10210-2 | EN10210-1;/3.1 | 15.6 | M | 6.4672
1326108 | rúrka | legovaná | RURKA BEZSVOVA | TRKR 133X25-0 | 10CRMO9-10/TC2 | EN10220 | EN10216-2;/3.1 | 15.5962 | M | 156.0001
1434776 | rúrka | uhlíková | RURKA BEZSVOVA | TRKR 101.6X8-0 | P235GH/TC1 | EN10220 | EN10216-2;/3.1 | 2.007 | M | 14.0683
1387637 | rúrka | legovaná | RURKA BEZSVOVA | TRKR 559X20-0 | SA335GR.P1 | SA999M | SA335M;10204/3.1 | 15.3 | M | 695.1332
1255159 | rúrka | legovaná | RURKA BEZSVOVA | TRKR 38X4.5-0 | 13CRMO4-5/TC2 | EN10220 | EN10216-2;/3.1 | 15 | M | 5.5958
1207568 | rúrka | legovaná | RURKA BEZSVOVA | TRKR 21.3X3.6-0 | 16MO3/TC2 | EN10220 | EN10216-2;/3.1 | 14.888 | M | 4.095
1479384 | rúrka | legovaná | RURKA BEZSVOVA | TRKR 76.1X12.5-0 | 16MO3 | EN10220 | EN10216-2;/3.1 | 14.65 | M | 42.8763
1494101 | rúrka | uhlíková | RURKA BEZSVOVA | TRKR 114.3X3.6-0 | P235GH/TC1 | EN10220 | EN10216-2;/3.1 | 14.36 | M | 10.7801
1411861 | rúrka | legovaná | RURKA BEZSVOVA | TRKR 108X16-0 | 1.4903/TC2 | EN10220 | EN10216-2;/3.1 | 14.3494 | M | 311.0001
1486766 | rúrka | legovaná | RURKA BEZSVOVA | TRKR 48.3X3.6-0 | 16MO3 | EN10220 | EN10216-2;/3.1 | 14.34 | M | 5.901
1305199 | rúrka | legovaná | RURKA BEZSVOVA | TRKR 42.4X4-0 | 16MO3/TC2 | EN10220 | EN10216-2;/3.1 | 14.2513 | M | 5.432
1466204 | rúrka | konštrukčná | PROFIL DUTY KRUHOVY | HFCHS 177.8X8.8-0 | S275J2H | EN10210 | EN10210-1;/3.1 | 346.6 | M | 24.9749
1496670 | rúrka | uhlíková | RURKA BEZSVOVA | TRKR 33.7X4-0 | P265GH/TC2 | EN10220 | EN10216-2;/3.1 | 14.2494 | M | 2.1359
1412010 | rúrka | uhlíková | RURKA BEZSVOVA | TRKR 51X2.6-0 | P235GH/TC2 | EN10220 | EN10216-2;/3.1 | 14.1024 | M | 2.3727
1251047 | rúrka | uhlíková | RURKA BEZSVOVA | TRKR 114.3X10-0 | P265GH/TC2 | EN10220 | EN10216-2;/3.1 | 14.0617 | M | 26.9396
1255906 | rúrka | legovaná | RURKA BEZSVOVA | TRKR 21.3X3.2-0 | 16MO3/TC2 | EN10220 | EN10216-2;/3.1 | 13.9006 | M | 4.0599
1387030 | rúrka | legovaná | RURKA BEZSVOVA | TRKR 457X45-0 | SA335GR.P22 | SA999M | SA335M;10204/3.1 | 13.898 | M | 1409.4926
1414990 | rúrka | uhlíková | RURKA BEZSVOVA | TRKR 355.6X11.13-0 | SA106GR.B | SA530M | SA106M;10204/3.1 | 13.8352 | M | 80.9984
1341737 | rúrka | uhlíková | RURKA BEZSVOVA | TRKR 76.1X3.6-0 | P235GH/TC1 | EN10220 | EN10216-2;/3.1 | 13.7199 | M | 6.3485
1351538 | rúrka | uhlíková | RURKA BEZSVOVA | TRKR 273X21.44-0 | SA106GR.B | SA530M | SA106M;10204/3.1 | 13.6475 | M | 104.8672
1353320 | rúrka | legovaná | RURKA BEZSVOVA | TRKR 273X40-0 | 10CRMO9-10/TC2 | EN10220 | EN10216-2;/3.1 | 13.5 | M | 413.4646
1340331 | rúrka | legovaná | RURKA BEZSVOVA | TRKR 48.3X5-0 | 10CRMO9-10/TC2 | EN10220 | EN10216-2;/3.1 | 13.468 | M | 11.8649
1287260 | rúrka | legovaná | RURKA BEZSVOVA | TRKR 21.3X2.6-0 | 16MO3/TC2 | EN10220 | EN10216-2;/3.1 | 13.3591 | M | 3.29
1564291 | rúrka | legovaná | RURKA BEZSVOVA | TRKR 508X12.5-0 | X10CRMOVNB9-1 | EN10220 | EN10216-2;/3.1 | 13.3468 | M | 731.5
1359085 | rúrka | uhlíková | RURKA BEZSVOVA | TRKR 457X36-0 | P265GH/TC2 | EN10220 | EN10216-2;/3.1 | 13.299 | M | 1232.0354
1394055 | rúrka | legovaná | RURKA BEZSVOVA | TRKR 219.1X23.01-0 | SA335GR.P91 | SA999M | SA335M;10204/3.1 | 13.255 | M | 418.0146
1470270 | rúrka | uhlíková | RURKA BEZSVOVA | TRKR 219.1X8.8-0 | P235GH/TC2 | EN10220 | EN10216-2;/3.1 | 13.18 | M | 57.9773
1539376 | rúrka | konštrukčná | RURKA BEZSVOVA ZN | TRKR 114.3X5.4-0 | S195T | EN10255 | EN10255;10204/2.2 | 13.1443 | M | 19.9199
1364994 | rúrka | uhlíková | RURKA BEZSVOVA | TRKR 273X17.5-0 | P265GH/TC2 | EN10220 | EN10216-2;/3.1 | 13.1412 | M | 80.4643
1259867 | rúrka | legovaná | RURKA BEZSVOVA | TRKR 51X6.3-0 | 16MO3/TC2 | EN10220 | EN10216-2;/3.1 | 13.0458 | M | 9.5101
1396102 | rúrka | uhlíková | RURKA BEZSVOVA | TRKR 139.7X12.5-0 | P265GH/TC2 | EN10220 | EN10216-2;/3.1 | 13.037 | M | 29.1466
1213419 | rúrka | uhlíková | RURKA BEZSVOVA | TRKR 60.3X3.6-0 | P235GH/TC1 | EN10220 | EN10216-2;/3.1 | 13.0222 | M | 5.18
1390642 | rúrka | nerezová | RURKA BEZSVOVA | TRKR 13.5X2.3-0 | 1.4404 | ENISO1127 | EN10216-5;/3.1 | 12.9219 | M | 6.5723
1410227 | rúrka | uhlíková | RURKA BEZSVOVA | TRKR 219.1X17.5-0 | P235GH/TC2 | EN10220 | EN10216-2;/3.1 | 12.8662 | M | 64.3879
1369677 | rúrka | nerezová | RURKA BEZSVOVA | TRKR 63.5X11-0 | 1.4828 | ENISO1127D1/T1 | EN10216-5;/3.1 | 12.7917 | M | 122.857
1580366 | rúrka | uhlíková | RURKA BEZSVOVA | TRKR 70X3.2-0 | P235GH/TC1 | EN10220 | EN10216-2;/3.1 | 12.66 | M | 5.95
1579728 | rúrka | legovaná | RURKA BEZSVOVA | TRKR 159X7.1-0 | 10CRMO9-10 | EN10220 | EN10216-2;/3.1 | 12.6 | M | 103.6
1382120 | rúrka | legovaná | RURKA BEZSVOVA | TRKR 139.7X20-0 | 10CRMO9-10/TC2 | EN10220 | EN10216-2;/3.1 | 12.597 | M | 143.2475
1480953 | rúrka | nerezová | RURKA BEZSVOVA | TRKR 33.7X2.6-0 | 1.4541/TC1 | ENISO1127D3/T3 | EN10216-5;/3.1 | 12.57 | M | 10.3802
1402160 | rúrka | uhlíková | RURKA BEZSVOVA | TRKR 323.8X9.53-0 | SA106GR.B | SA530M | SA106M;10204/3.1 | 12.555 | M | 48.7751
1460560 | rúrka | legovaná | RURKA BEZSVOVA | TRKR 273X22.2-0 | X10CRMOVNB9-1/TC2 | EN10220 | EN10216-2;/3.1 | 12.5442 | M | 539
1556169 | rúrka | legovaná | RURKA BEZSVOVA | TRKR 35X7.1-0 | 15128.5 | CSN426716.01 | CSN420251.73;/3.1 | 12.1561 | M | 4.2781
1480298 | rúrka | legovaná | RURKA BEZSVOVA | TRKR 76.1X2.9-0 | 16MO3 | EN10220 | EN10216-2;/3.1 | 12.1 | M | 7.8051
1464043 | rúrka | legovaná | RURKA BEZSVOVA | TRKR 33.4X4.55-0 | X10CRMOVNB9-1 |  | EN10216-2;/3.1 | 12.002 | M | 17.9849
1591069 | rúrka | konštrukčná | PROFIL DUTY KRUHOVY | HFCHS 133X6.3-0 | S355J2H | EN10210-2 | EN10210-1;/3.1 | 12 | M | 14.798
1554571 | rúrka | konštrukčná | RURKA BEZSVOVA | TRKR 76.1X3.6-0 | S355J2H | EN10220 | EN10204/2.2 | 12 | M | 6.7863
1450634 | rúrka | legovaná | RURKA BEZSVOVA | TRKR 42.4X3.6-0 | 13CRMO4-5 |  | EN10216-2;/3.2 | 11.9354 | M | 4.9
1148880 | rúrka | legovaná | RURKA BEZSVOVA | TRKR 57X4.5-0 | 15MO3 | DIN2448 | DIN17175;10204/3.1 | 11.9039 | M | 7.1395
1405289 | rúrka | uhlíková | RURKA BEZSVOVA | TRKR 76.2X8-0 | SA210GR.A1 | SA450M | SA210M;10204/3.1 | 11.8986 | M | 10.021
1548849 | rúrka | nerezová | RURKA BEZSVOVA | TRKR 73X5.16-0 | 1.4845/TC1 | ENISO1127D4/T3 | EN10216-5;/3.1 | 11.8 | M | 61.7218
1367450 | rúrka | legovaná | RURKA BEZSVOVA | TRKR 273X36-0 | SA335GR.P22 | SA999M | SA335M;10204/3.1 | 11.6824 | M | 353.1952
1435542 | rúrka | nerezová | RURKA BEZSVOVA | TRKR 12X1-0 | 1.4571/TC1 | EN10305-1 | EN10216-5;/3.1 | 11.5 | M | 2.2682
1436786 | rúrka | uhlíková | RURKA BEZSVOVA | TRKR 60.3X4-0 | P235GH/TC1 | EN10220 | EN10216-2;/3.1 | 11.4333 | M | 5.74
1243911 | rúrka | uhlíková | RURKA BEZSVOVA | TRKR 33.7X3.2-0 | P235GH/TC2 | EN10220 | EN10216-2;/3.1 | 11.4148 | M | 3.0799
1381217 | rúrka | nerezová | RURKA BEZSVOVA | TRKR 101.6X5.74-0 | 1.4301 | ENISO1127 | EN10217-7;/3.1 | 11.2687 | M | 36.4511
1371460 | rúrka | uhlíková | RURKA BEZSVOVA | TRKR 42.4X3.6-0 | P235GH/TC2 | EN10220 | EN10216-2;/3.1 | 11.2 | M | 4.7461
1405407 | rúrka | legovaná | RURKA BEZSVOVA | TRKR 44.5X5-0 | 10CRMO9-10/TC2 | EN10220 | EN10216-2;/3.1 | 11.1437 | M | 14.722
1600845 | rúrka | nerezová | RURKA BEZSVOVA | TRKR 76.1X2.9-0 | 1.4301/TC1 | ENISO1127D2/T2 | EN10216-5;/3.1 | 11.138 | M | 35.35
1552002 | rúrka | legovaná | RURKA BEZSVOVA | TRKR 57X6.3-0 | 16MO3 | EN10220 | EN10216-2;/3.1 | 11 | M | 11.1001
1453616 | rúrka | uhlíková | RURKA BEZSVOVA | TRKR 114.3X13.49-0 | SA106GR.B | SA530M | SA106M;EN10204/3.1 | 3.7402 | M | 21.0999
1537859 | rúrka | nerezová | RURKA BEZSVOVA | TRKR 13.72X3.02-0 | SA312GR.TP304L | SA999M | SA312M;EN10204/3.1 | 11 | M | 7.3822
1468269 | rúrka | legovaná | RURKA BEZSVOVA | TRKR 114.3X14.2-0 | 10CRMO9-10 | EN10220 | EN10216-2;/3.1 | 10.9802 | M | 78
1484046 | rúrka | konštrukčná | RURKA BEZSVOVA ZAVITOVA ZN | TRKR 60.3X4.5-0 | S195T | EN10255 | EN10255;10204/3.1 | 10.94 | M | 9.9781
1610278 | rúrka | nerezová | RURKA BEZSVOVA | TRKR 42.4X3.2-0 | 1.4301/TC1 | ENISO1127D2/T2 | EN10216-5;/3.1 | 10.9 | M | 23.1
1316980 | rúrka | legovaná | RURKA BEZSVOVA | TRKR 323.9X28-0 | 16MO3/TC2 | EN10220 | EN10216-2;/3.1 | 10.8998 | M | 275.8
1240300 | rúrka | uhlíková | RURKA BEZSVOVA | TRKR 88.9X3.6-0 | P235GH/TC1 | EN10220 | EN10216-2;/3.1 | 10.8 | M | 7.42
1358460 | rúrka | legovaná | RURKA BEZSVOVA | TRKR 48.3X5.08-0 | X10CRMOVNB9-1/TC2 | EN10220 | EN10216-2;/3.1 | 10.7339 | M | 28.77
1439816 | rúrka | legovaná | RURKA BEZSVOVA | TRKR 33.7X3.2-0 | 10CRMO9-10 | EN10220 | EN10216-2;/3.1 | 10.51 | M | 6.4697
1240300 | rúrka | uhlíková | RURKA BEZSVOVA | TRKR 88.9X3.6-0 | P235GH/TC1 | EN10220 | EN10216-2;/3.1 | 10.5 | M | 8.0944
1269510 | rúrka | legovaná | RURKA BEZSVOVA | TRKR 44.5X4.5-0 | 10CRMO9-10/TC2 | EN10220 | EN10216-2;/3.1 | 10.45 | M | 9.1926
1251183 | rúrka | legovaná | RURKA BEZSVOVA | TRKR 139.7X16-0 | 16MO3/TC2 | EN10220 | EN10216-2;/3.1 | 10.423 | M | 72.0224
1368308 | rúrka | legovaná | RURKA BEZSVOVA | TRKR 508X50-0 | SA335GR.P22 | SA999M | SA335M;10204/3.1 | 10.3506 | M | 1657.6454
1242870 | rúrka | uhlíková | RURKA BEZSVOVA | TRKR 88.9X8-0 | P235GH/TC2 | EN10220 | EN10216-2;/3.1 | 10.3 | M | 22.0501
1477179 | rúrka | nerezová | RURKA BEZSVOVA | TRKR 76.1X5-0 | 1.4541/TC1 | ENISO1127D2/T2 | EN10216-5;/3.1 | 10.2996 | M | 57.26
1460538 | rúrka | legovaná | RURKA BEZSVOVA | TRKR 219.1X17.5-0 | 13CRMO4-5/TC2 | EN10220 | EN10216-2;/3.1 | 10.2893 | M | 122.5
1301812 | rúrka | legovaná | RURKA BEZSVOVA | TRKR 60.3X3.2-0 | 16MO3/TC2 | EN10220 | EN10216-2;/3.1 | 10.28 | M | 5.915
1239382 | rúrka | legovaná | RURKA BEZSVOVA | TRKR 219X20-0 | 15128.5 | STN425716.11 | STN420251.73 | 10.23 | M | 236.7098
1465405 | rúrka | legovaná | RURKA BEZSVOVA | TRKR 244.5X17.5-0 | 13CRMO4-5 | EN10220 | EN10216-2;/3.1 | 10.155 | M | 142.5
1554560 | rúrka | konštrukčná | RURKA BEZSVOVA | TRKR 57X3.6-0 | S355J2H | EN10220 | EN10204/2.2 | 10.1 | M | 4.9806
1572690 | rúrka | uhlíková | RURKA BEZSVOVA | TRKR 139.7X17.5-0 | P235GH/TC2 | EN10216-2 | EN10216-2;/3.1 | 10.0667 | M | 67.2
1378500 | rúrka | uhlíková | RURKA BEZSVOVA | TRKR 101.6X12.5-0 | P235GH/TC2 | EN10220 | EN10216-2;/3.1 | 10.0432 | M | 15.9102
1478368 | rúrka | legovaná | RURKA BEZSVOVA | TRKR 323.9X7.1-0 | 16MO3/TC2 | EN10220 | EN10216-2;/3.1 | 10.0396 | M | 58.1
1583635 | rúrka | uhlíková | RURKA ZVARANA | TRKR 355.6X5.6-0 | P235GH/TC1 | EN10220 | EN10217-2;/3.1 | 10.0293 | M | 54.95
1408580 | rúrka | legovaná | RURKA BEZSVOVA | TRKR 48.3X3.68-0 | SA335GR.P11 | SA999M | SA335M;10204/3.1 | 9.9635 | M | 7.3871
1436065 | rúrka | uhlíková | RURKA BEZSVOVA | TRKR 168.3X14.27-0 | SA106GR.B | SA530M | SA106M;EN10204/3.1 | 9.88 | M | 34.5217
1272022 | rúrka | legovaná | RURKA BEZSVOVA | TRKR 168.3X14.2-0 | 13CRMO4-5/TC2 | EN10220 | EN10216-2;/3.1 | 9.8719 | M | 82.3001
1328840 | rúrka | uhlíková | RURKA BEZSVOVA | TRKR 219.1X8-0 | P235GH/TC1 | EN10220 | EN10216-2;/3.1 | 9.7132 | M | 33.4864
1422726 | rúrka | uhlíková | RURKA BEZSVOVA | TRKR 141.3X9.53-0 | SA106GR.B | SA530M | SA106M;10204/3.1 | 9.6106 | M | 20.8337
1338353 | rúrka | legovaná | RURKA BEZSVOVA | TRKR 38X3.6-0 | 13CRMO4-5 | EN10220 | EN10216-2;/3.2 | 9.6 | M | 6.667
1340754 | rúrka | legovaná | RURKA BEZSVOVA | TRKR 76.1X10-0 | 13CRMO4-5/TC2 | EN10220 | EN10216-2;/3.1 | 9.5452 | M | 26.5813
1443815 | rúrka | nerezová | RURKA ZVARANA | TRKR 168.3X7.11-0 | SA312GR.TP304L | ASME B36.19M | SA312M;EN10204/3.1 | 9.52 | M | 49.8607
1372546 | rúrka | legovaná | RURKA BEZSVOVA | TRKR 114.3X16-0 | 13CRMO4-5/TC2 | EN10220 | EN10216-2;/3.1 | 9.4062 | M | 63.45
1436786 | rúrka | uhlíková | RURKA BEZSVOVA | TRKR 60.3X4-0 | P235GH/TC1 | EN10220 | EN10216-2;/3.1 | 9.3446 | M | 5.2361
1608749 | rúrka | nerezová | RURKA BEZSVOVA | TRKR 21.3X2.6-0 | 1.4541/TC1 | EN10305-1 | EN10216-5;/3.1 | 9.3 | M | 10.6566
1560363 | rúrka | nerezová | RURKA BEZSVOVA | TRKR 26.9X2.6-0 | 1.4841 | ENISO1127D3/T3 | EN10095;10204/3.1 | 9.2466 | M | 16.9496
1220926 | rúrka | uhlíková | RURKA BEZSVOVA | TRKR 38X4-0 | P235GH/TC2 | EN10220 | EN10216-2;/3.1 | 9.2101 | M | 4.0459
1465986 | rúrka | legovaná | RURKA BEZSVOVA | TRKR 457X28-0 | 16MO3 | EN10220 | EN10216-2;/3.1 | 9.2 | M | 424.2899
1450575 | rúrka | legovaná | RURKA BEZSVOVA | TRKR 38X4.5-0 | 13CRMO4-5 |  | EN10216-2;/3.2 | 9.2 | M | 6.45
1249780 | rúrka | legovaná | RURKA BEZSVOVA | TRKR 219.1X17.5-0 | 16MO3/TC2 | EN10220 | EN10216-2;/3.1 | 9.0264 | M | 89.1899
1475993 | rúrka | legovaná | RURKA BEZSVOVA | TRKR 355.6X25-0 | X10CRMOVNB9-1/TC2 | EN10220 | EN10216-2;/3.1 | 9.013 | M | 1007.0135
1463851 | rúrka | legovaná | RURKA BEZSVOVA | TRKR 114.3X20-0 | X10CRMOVNB9-1/TC2 | EN10220 | EN10216-2;/3.1 | 8.9503 | M | 215.0001
1253252 | rúrka | legovaná | RURKA BEZSVOVA | TRKR 57X6.3-0 | 13CRMO4-5/TC2 | EN10220 | EN10216-2;/3.1 | 8.92 | M | 16.0861
1272938 | rúrka | legovaná | RURKA BEZSVOVA | TRKR 273X36-0 | 16MO3/TC2 | EN10220 | EN10216-2;/3.1 | 8.7224 | M | 294.6096
1506524 | rúrka | nerezová | RURKA BEZSVOVA | TRKR 76.1X10-0 | 1.4828 | ENISO1127D1/T1 | EN10216-5;/3.1 | 8.709 | M | 140.3116
1231695 | rúrka | uhlíková | RURKA BEZSVOVA | TRKR 139.7X4-0 | P235GH/TC2 | EN10220 | EN10216-2;/3.1 | 8.5479 | M | 18.4239
1547318 | rúrka | uhlíková | RURKA BEZSVOVA | TRKR 355.6X25-0 | P265GH/TC2 | EN10220 | EN10216-2;/3.1 | 8.5349 | M | 174
1265100 | rúrka | uhlíková | RURKA BEZSVOVA | TRKR 219.1X25-0 | P235GH/TC2 | EN10220 | EN10216-2;/3.1 | 8.5309 | M | 97.9011
1331650 | rúrka | nerezová | RURKA BEZSVOVA | TRKR 16X1.5-0 | 1.4462/TC1 | ENISO1127D3/T3 | 10216-5;10204/3.1 | 8.4 | M | 7.4112
1590877 | rúrka | konštrukčná | PROFIL DUTY KRUHOVY | HFCHS 114.3X8-0 | S355J2H | EN10210-2 | EN10210-1;/3.1 | 8.3032 | M | 15.75
1518173 | rúrka | uhlíková | RURKA BEZSVOVA | TRKR 193.7X22.2-0 | P265GH/TC2 | EN10220 | EN10216-2;/3.1 | 8.1822 | M | 89.4
1501142 | rúrka | legovaná | RURKA BEZSVOVA | TRKR 51X5-0 | 13CRMO4-5 | EN10216-2 | EN10216-2;/3.2 | 8.1715 | M | 6.708
1475982 | rúrka | legovaná | RURKA BEZSVOVA | TRKR 559X22.2-0 | X10CRMOVNB9-1/TC2 | EN10220 | EN10216-2;/3.1 | 8.108 | M | 1705.2001
1454610 | rúrka | legovaná | RURKA BEZSVOVA | TRKR 355.6X36-0 | X10CRMOVNB9-1/TC2 | EN10220 | EN10216-2;/3.1 | 8.0756 | M | 1227.6001
1266745 | rúrka | legovaná | RURKA BEZSVOVA | TRKR 88.9X7.1-0 | 16MO3/TC2 | EN10220 | EN10216-2;/3.1 | 8 | M | 19.86
1284716 | rúrka | uhlíková | RURKA BEZSVOVA | TRKR 323.9X12.5-0 | P235GH/TC2 | EN10220 | EN10216-2;/3.1 | 7.9598 | M | 117.8798
1607777 | rúrka | nerezová | RURKA BEZSVOVA | TRKR 33.4X2.77-0 | 1.4404 |  | EN10216-5;/3.1 | 7.93 | M | 10.752
1485794 | rúrka | legovaná | RURKA BEZSVOVA | TRKR 88.9X5-0 | 16MO3 | EN10220 | EN10216-2;/3.1 | 7.9259 | M | 12.5401
1270870 | rúrka | legovaná | RURKA BEZSVOVA | TRKR 273X7.1-0 | 16MO3/TC2 | EN10220 | EN10216-2;/3.1 | 7.8304 | M | 78.5565
1599411 | rúrka | legovaná | RURKA BEZSVOVA | TRKR 114.3X3.6-0 | 10CRMO9-10 | EN10220 | EN10216-2;/3.1 | 7.828 | M | 27.1601
1378922 | rúrka | legovaná | RURKA BEZSVOVA | TRKR 51X5.6-0 | 16MO3/TC2 | EN10220 | EN10216-2;/3.1 | 7.8018 | M | 9.205
1607799 | rúrka | nerezová | RURKA BEZSVOVA | TRKR 60.33X3.91-0 | 1.4404 |  | EN10216-5;/3.1 | 7.7838 | M | 32.228
1195720 | rúrka | legovaná | RURKA BEZSVOVA | TRKR 17.2X2.6-0 | 16MO3/TC2 | EN10220 | EN10216-2;/3.1 | 7.7706 | M | 8.89
1235443 | rúrka | uhlíková | RURKA BEZSVOVA | TRKR 76.1X2.9-0 | P235GH/TC1 | EN10220 | EN10216-2;/3.1 | 7.7006 | M | 5.7981
1351538 | rúrka | uhlíková | RURKA BEZSVOVA | TRKR 273X21.44-0 | SA106GR.B | SA530M | SA106M;10204/3.1 | 7.6718 | M | 104.8672
1309598 | rúrka | legovaná | RURKA BEZSVOVA | TRKR 273X8.8-0 | 16MO3/TC2 | EN10220 | EN10216-2;/3.1 | 7.6584 | M | 89.256
1317128 | rúrka | legovaná | RURKA BEZSVOVA | TRKR 33.7X3.2-0 | 13CRMO4-5/TC2 | EN10220 | EN10216-2;/3.1 | 7.6027 | M | 5.432
1303590 | rúrka | legovaná | RURKA BEZSVOVA | TRKR 31.8X5.6-0 | 13CRMO4-5/TC2 | EN10220 | EN10216-2;/3.1 | 7.5074 | M | 4.8176
1453260 | rúrka | legovaná | RURKA BEZSVOVA | TRKR 219.1X15.09-0 | SA335GR.P11 | SA999M | SA335M;EN10204/3.1 | 7.495 | M | 91.5003
1604556 | rúrka | nerezová | RURKA BEZSVOVA | TRKR 21.3X2-0 | 1.4541/TC1 | ENISO1127D2/T2 | EN10216-5;/3.1 | 7.494 | M | 9.3095
1387486 | rúrka | legovaná | RURKA BEZSVOVA | TRKR 168.3X12.5-0 | SA335GR.P12 | SA999M | SA335M;10204/3.1 | 7.4822 | M | 62.1124
1319767 | rúrka | legovaná | RURKA BEZSVOVA | TRKR 323.9X40-0 | 10CRMO9-10/TC2 | EN10220 | EN10216-2;/3.1 | 7.3816 | M | 694.7999
1257607 | rúrka | uhlíková | RURKA BEZSVOVA | TRKR 60.3X5-0 | P235GH/TC2 | EN10220 | EN10216-2;/3.1 | 7.3799 | M | 7.9098
1497572 | rúrka | legovaná | RURKA BEZSVOVA | TRKR 355.6X28-0 | 15NICUMONB5-6-4 | EN10220 | EN10216-2;/3.2 | 7.2784 | M | 1129.7994
1387019 | rúrka | legovaná | RURKA BEZSVOVA | TRKR 406.4X50-0 | SA335GR.P22 | SA999M | SA335M;10204/3.1 | 7.2 | M | 1454.7856
1426390 | rúrka | nerezová | RURKA BEZSVOVA | TRKR 73X7.01-0 | SA312GR.TP304 | SA530M | SA312M;10204/3.1 | 7.2 | M | 41.17
1365966 | rúrka | legovaná | RURKA BEZSVOVA | TRKR 44.5X5.6-0 | SA213GR.T12 | SA1016M | SA213M;10204/3.1 | 7.1938 | M | 8.7818
1459874 | rúrka | nerezová | RURKA BEZSVOVA | TRKR 21.3X2.6-0 | 1.4541/TC2 | ENISO1127D3/T3 | EN10216-5;/3.1 | 7.18 | M | 8.8889
1369287 | rúrka | legovaná | RURKA BEZSVOVA | TRKR 38X6.3-0 | SA213GR.T22 | SA1016M | SA213M;10204/3.1 | 7.1 | M | 8.3707
1232553 | rúrka | legovaná | RURKA BEZSVOVA | TRKR 76.1X5.6-0 | 16MO3/TC2 | EN10220 | EN10216-2;/3.1 | 7.0918 | M | 14.77
1600536 | rúrka | nerezová | RURKA BEZSVOVA | TRKR 21.3X2-0 | 1.4301/TC2 | ENISO1127D2/T2 | EN10216-5;/3.1 | 7.09 | M | 7.574
1329020 | rúrka | legovaná | RURKA BEZSVOVA | TRKR 168.3X20-0 | 13CRMO4-5/TC2 | EN10220 | EN10216-2;/3.1 | 7.06 | M | 153.3
1335430 | rúrka | legovaná | RURKA BEZSVOVA | TRKR 48.3X3.2-0 | 16MO3/TC2 | EN10220 | EN10216-2;/3.1 | 7.0074 | M | 5.2849
1360779 | rúrka | nerezová | RURKA BEZSVOVA | TRKR 33.7X2-0 | 1.4541/TC1 | ENISO1127D3/T3 | EN10216-5;/3.1 | 7 | M | 9.18
1334701 | rúrka | legovaná | RURKA BEZSVOVA | TRKR 57X5.5-0 | SA209GR.T1 | SA1016M | SA209M;10204/3.1 | 7 | M | 6.3174
1460170 | rúrka | legovaná | RURKA BEZSVOVA | TRKR 114.3X17.12-0 | SA335GR.P11 | SA999M | SA335M;EN10204/3.1 | 6.9812 | M | 55.3751
1315644 | rúrka | uhlíková | RURKA BEZSVOVA | TRKR 168.3X10.97-0 | SA333GR.6 | SA999M | SA333M;10204/3.1 | 6.96 | M | 50.4503
1241577 | rúrka | legovaná | RURKA BEZSVOVA | TRKR 114.3X8-0 | 16MO3/TC2 | EN10220 | EN10216-2;/3.1 | 6.9335 | M | 29.9913
1452986 | rúrka | nerezová | RURKA BEZSVOVA | TRKR 70X5-0 | SA312GR.TP321H |  | SA312M;EN10204/3.1 | 6.85 | M | 34.6151
1297370 | rúrka | uhlíková | RURKA BEZSVOVA | TRKR 76.1X5-0 | P235GH/TC1 | EN10220 | EN10216-2;/3.1 | 6.8311 | M | 9.1
1522301 | rúrka | legovaná | RURKA BEZSVOVA | TRKR 51X4.5-0 | 16MO3 | EN10220 | EN10216-2;/3.1 | 6.8158 | M | 7.6298
1271922 | rúrka | legovaná | RURKA BEZSVOVA | TRKR 33.7X5-0 | 13CRMO4-5/TC2 | EN10220 | EN10216-2;/3.1 | 6.8064 | M | 7.1746
1451797 | rúrka | nerezová | RURKA BEZSVOVA | TRKR 21.3X3.2-0 | 1.4541/TC2 | ENISO1127D3/T3 | EN10216-5;/3.1 | 6.75 | M | 8.879
1387030 | rúrka | legovaná | RURKA BEZSVOVA | TRKR 457X45-0 | SA335GR.P22 | SA999M | SA335M;10204/3.1 | 6.68 | M | 1409.4926
1319723 | rúrka | legovaná | RURKA BEZSVOVA | TRKR 168.3X20-0 | 10CRMO9-10/TC2 | EN10220 | EN10216-2;/3.1 | 6.6635 | M | 93.481
1375480 | rúrka | legovaná | RURKA BEZSVOVA | TRKR 63.5X8-0 | 16MO3/TC2 | EN10220 | EN10216-2;/3.1 | 6.66 | M | 15.4856
1476976 | rúrka | legovaná | RURKA BEZSVOVA | TRKR 406.4X8.8-0 | 16MO3/TC2 | EN10220 | EN10216-2;/3.1 | 6.573 | M | 183.0001
1392137 | rúrka | nerezová | RURKA ZVARANA | TRKR 273X8.8-0 | 1.4571 | ENISO1127 | DIN17457;10204/3.1 | 6.57 | M | 267.1766
1086605 | rúrka | legovaná | RURKA BEZSVOVA | TRKR 51X3.2-0 | 10CRMO9-10 | DIN2448 | DIN17175;10204/3.1 | 6.564 | M | 8.4119
1488011 | rúrka | legovaná | RURKA BEZSVOVA | TRKR 76.1X3.2-0 | 16MO3/TC2 | EN10220 | EN10216-2;/3.1 | 6.5348 | M | 8.575
1451845 | rúrka | uhlíková | RURKA BEZSVOVA | TRKR 42.4X4.5-0 | P355NL1/TC1 | EN10220 | EN10216-3;/3.1 | 6.5 | M | 4.5876
1608896 | rúrka | legovaná | RURKA BEZSVOVA | TRKR 51X5-0 | 15128.5 | CSN426710.21 | CSN420251.63;/3.1 | 6.4887 | M | 19.768
1263476 | rúrka | legovaná | RURKA BEZSVOVA | TRKR 219.1X20-0 | 13CRMO4-5/TC2 | EN10220 | EN10216-2;/3.1 | 6.4844 | M | 220.5
1433451 | rúrka | legovaná | RURKA BEZSVOVA | TRKR 273X25-0 | X10CRMOVNB9-1 | EN10220 | EN10216-2;/3.1 | 6.4638 | M | 477.8122
1241588 | rúrka | legovaná | RURKA BEZSVOVA | TRKR 273X22.2-0 | 16MO3/TC2 | EN10220 | EN10216-2;/3.1 | 6.3803 | M | 156.1219
1248524 | rúrka | legovaná | RURKA BEZSVOVA | TRKR 33.7X5.6-0 | 16MO3/TC2 | EN10220 | EN10216-2;/3.1 | 6.3389 | M | 6.86
1476770 | rúrka | legovaná | RURKA BEZSVOVA | TRKR 33.4X3.38-0 | X10CRMOVNB9-1 |  | EN10216-2;/3.1 | 6.3 | M | 18.2555
1326060 | rúrka | uhlíková | RURKA BEZSVOVA | TRKR 33.7X3.2-0 | P215NL/TC1 | DIN2448 | EN10216-4;/3.1 | 6.3 | M | 9.1285
1486160 | rúrka | legovaná | RURKA BEZSVOVA | TRKR 42.4X4.5-0 | 10CRMO9-10 | EN10220 | EN10216-2;/3.1 | 6.3 | M | 10.78
1481833 | rúrka | legovaná | RURKA BEZSVOVA | TRKR 76.1X7.1-0 | 10CRMO9-10 | EN10220 | EN10216-2;/3.1 | 6.2865 | M | 30.3357
1266517 | rúrka | uhlíková | RURKA BEZSVOVA | TRKR 114.3X8-0 | P235GH/TC2 | EN10220 | EN10216-2;/3.1 | 6.28 | M | 24.7096
1368352 | rúrka | legovaná | RURKA BEZSVOVA | TRKR 323.9X40-0 | SA335GR.P22 | SA999M | SA335M;10204/3.1 | 6.25 | M | 980.8526
1576014 | rúrka | legovaná | RURKA BEZSVOVA | TRKR 88.9X15.2-0 | SA335GR.P91 | SA999M | SA335M;EN10204/3.1 | 6.2499 | M | 191.8
1405072 | rúrka | uhlíková | RURKA BEZSVOVA | TRKR 101.6X9.5-0 | SA210GR.A1 | SA450M | SA210M;10204/3.1 | 6.228 | M | 16.1336
1472614 | rúrka | legovaná | RURKA BEZSVOVA | TRKR 139.7X17.5-0 | 16MO3/TC2 | EN10220 | EN10216-2;/3.1 | 6.2 | M | 92.4
1493324 | rúrka | uhlíková | RURKA ZVARANA | TRKR 168.3X4-0 | P235GH/TC1 | EN10220 | EN10217-2;/3.1 | 6.2 | M | 15.05
1438730 | rúrka | legovaná | RURKA BEZSVOVA | TRKR 610X24.61-0 | SA335GR.P22 | SA999M | SA335M;EN10204/3.1 | 6.19 | M | 1645
1358941 | rúrka | uhlíková | RURKA BEZSVOVA | TRKR 114.3X8.8-0 | P235GH/TC2 | EN10220 | EN10216-2;/3.1 | 6.1447 | M | 25.5502
1471469 | rúrka | legovaná | RURKA BEZSVOVA | TRKR 219.1X17.5-0 | 10CRMO9-10 | EN10220 | EN10216-2;/3.1 | 6.1328 | M | 302.4
1351170 | rúrka | legovaná | RURKA BEZSVOVA | TRKR 355.6X8-0 | 16MO3/TC2 | EN10220 | EN10216-2;/3.1 | 6.1138 | M | 97.0002
1484399 | rúrka | legovaná | RURKA BEZSVOVA | TRKR 114.3X3.6-0 | 16MO3/TC2 | EN10220 | EN10216-2;/3.1 | 6.11 | M | 14.7699
1329362 | rúrka | uhlíková | RURKA BEZSVOVA | TRKR 57X6.3-0 | P265GH/TC2 | EN10220 | EN10216-2;/3.1 | 6.1014 | M | 4.1383
1601379 | rúrka | legovaná | RURKA BEZSVOVA | TRKR 17.2X2.9-0 | 10CRMO9-10 | EN10216-2 | EN10216-2;/3.1 | 6.08 | M | 15.0849
1423190 | rúrka | nerezová | RURKA BEZSVOVA | TRKR 114.3X3.6-0 | 1.4841 | ENISO1127 | SEW470;10204/3.1 | 6.02 | M | 72.7841
1248925 | rúrka | legovaná | RURKA BEZSVOVA | TRKR 48.3X5-0 | 16MO3/TC2 | EN10220 | EN10216-2;/3.1 | 6.0138 | M | 8.4752
1367483 | rúrka | legovaná | RURKA BEZSVOVA | TRKR 273X40-0 | SA335GR.P12 | SA999M | SA335M;10204/3.1 | 6.001 | M | 275.8048
1496453 | rúrka | legovaná | RURKA BEZSVOVA | TRKR 63.5X10-0 | 13CRMO4-5 | EN10220 | EN10216-2;/3.2 | 6 | M | 35.1007
1608749 | rúrka | nerezová | RURKA BEZSVOVA | TRKR 21.3X2.6-0 | 1.4541/TC1 | EN10305-1 | EN10216-5;/3.1 | 6 | M | 9.94
1539424 | rúrka | konštrukčná | RURKA BEZSVOVA ZN | TRKR 60.3X3.6-0 | S195T | EN10255 | EN10255;10204/2.2 | 6 | M | 5.52
1500711 | rúrka | legovaná | RURKA BEZSVOVA | TRKR 273X8-0 | 16MO3/TC2 | EN10220 | EN10216-2;/3.1 | 5.9917 | M | 95.2
1426390 | rúrka | nerezová | RURKA BEZSVOVA | TRKR 73X7.01-0 | SA312GR.TP304 | SA530M | SA312M;10204/3.1 | 5.9846 | M | 41.17
1400930 | rúrka | uhlíková | RURKA BEZSVOVA | TRKR 114.3X6.02-0 | SA106GR.B | SA530M | SA106M;10204/3.1 | 5.952 | M | 10.328
1454643 | rúrka | legovaná | RURKA BEZSVOVA | TRKR 355.6X28-0 | X10CRMOVNB9-1/TC2 | EN10220 | EN10216-2;/3.1 | 5.9264 | M | 1009.1999
1553831 | rúrka | legovaná | RURKA BEZSVOVA | TRKR 60.3X11-0 | 13CRMO4-5 | EN10220 | EN10216-2;/3.1 | 5.9002 | M | 26.2801
1461234 | rúrka | nerezová | RURKA ZVARANA | TRKR 40X2.6-3010 | 1.4301/TC1 | ENISO1127D3/T3 | EN10217-7;/2.2 | 5.9 | M | 5.7097
1424313 | rúrka | uhlíková | RURKA BEZSVOVA | TRKR 114.3X11.13-0 | SA106GR.B | SA530M | SA106M;10204/3.1 | 5.8878 | M | 16.3379
1251194 | rúrka | uhlíková | RURKA BEZSVOVA | TRKR 219.1X11-0 | P265GH/TC2 | EN10220 | EN10216-2;/3.1 | 5.8811 | M | 46.9198
1426404 | rúrka | nerezová | RURKA BEZSVOVA | TRKR 73X7.01-0 | SA312GR.TP310S | SA530M | SA312M;10204/3.1 | 5.8596 | M | 71.6006
1408396 | rúrka | legovaná | RURKA BEZSVOVA | TRKR 73X5.16-0 | SA335GR.P11 | SA999M | SA335M;10204/3.1 | 5.85 | M | 12.6289
1252372 | rúrka | legovaná | RURKA BEZSVOVA | TRKR 219.1X40-0 | 10CRMO9-10/TC2 | EN10220 | EN10216-2;/3.1 | 5.84 | M | 368.7996
1496464 | rúrka | legovaná | RURKA BEZSVOVA | TRKR 219.1X25-0 | 15NICUMONB5-6-4 | EN10220 | EN10216-2;/3.2 | 5.8002 | M | 1072.8
1392766 | rúrka | nerezová | RURKA BEZSVOVA | TRKR 88.9X14.2-0 | 1.4571/TC1 | ENISO1127D2/T2 | EN10216-5;/3.1 | 5.8 | M | 196.5562
1368960 | rúrka | legovaná | RURKA BEZSVOVA | TRKR 38X7.1-0 | 10CRMO9-10/TC2 | EN10220 | EN10216-2;/3.1 | 5.7778 | M | 19.4232
1409530 | rúrka | legovaná | RURKA BEZSVOVA | TRKR 219.1X22.23-0 | SA335GR.P1 | SA999M | SA335M;10204/3.1 | 5.7775 | M | 280.9234
1422119 | rúrka | uhlíková | RURKA BEZSVOVA | TRKR 219.1X12.7-0 | SA106GR.B | SA530M | SA106M;10204/3.1 | 5.73 | M | 53.8924
1433430 | rúrka | legovaná | RURKA BEZSVOVA | TRKR 38X5-0 | X10CRMOVNB9-1/TC2 | EN10220 | EN10216-2;/3.1 | 5.664 | M | 38.2503
1532477 | rúrka | legovaná | RURKA BEZSVOVA | TRKR 26.7X5.56-0 | SA106GR.B | SA530M | SA106M;EN10204/3.1 | 5.6497 | M | 13.1996
1503884 | rúrka | nerezová | RURKA BEZSVOVA | TRKR 88.9X11.13-0 | 1.4541/TC2 | ENISO1127D2/T2 | EN10216-5;/3.1 | 5.62 | M | 178.2
1229191 | rúrka | uhlíková | RURKA BEZSVOVA | TRKR 101.6X10-0 | P235GH/TC1 | EN10220 | EN10216-2;/3.1 | 5.62 | M | 21.4799
1433484 | rúrka | legovaná | RURKA BEZSVOVA | TRKR 127X8-0 | 13CRMO4-5 | EN10220 | EN10216-2;/3.1 | 5.6 | M | 57.137
1612760 | rúrka | uhlíková | RURKA BEZSVOVA | TRKR 60.3X8-0 | P235GH/TC1 | EN10220 | EN10216-2;/3.1 | 5.6 | M | 12.2501
1532650 | rúrka | nerezová | RURKA BEZSVOVA | TRKR 48.3X2-0 | 1.4301/TC1 | ENISO1127D3/T3 | EN10216-5;/3.1 | 5.5 | M | 13.2
1231700 | rúrka | uhlíková | RURKA BEZSVOVA | TRKR 88.9X3.2-0 | P235GH/TC2 | EN10220 | EN10216-2;/3.1 | 5.49 | M | 7.7
1610072 | rúrka | legovaná | RURKA BEZSVOVA | TRKR 76.1X3.6-0 | 13CRMO4-5 | EN10220 | EN10216-2;/3.1 | 5.47 | M | 12.6
1391717 | rúrka | nerezová | RURKA BEZSVOVA | TRKR 13.5X2.3-0 | 1.4541/TC1 | EN10305-1 | EN10216-5;/3.1 | 5.43 | M | 5.8868
1384920 | rúrka | uhlíková | RURKA BEZSVOVA | TRKR 558.8X15.88-0 | SA106GR.B | SA530M | SA106M;10204/3.1 | 5.3977 | M | 204.2236
1488710 | rúrka | legovaná | RURKA BEZSVOVA | TRKR 88.9X8-0 | 13CRMO4-5 | EN10220 | EN10216-2;/3.1 | 5.3336 | M | 28.7397
1562189 | rúrka | legovaná | RURKA BEZSVOVA | TRKR 168.3X25.4-0 | X10CRMOVNB9-1 |  | EN10216-2;/3.1 | 5.3202 | M | 449.4
1315563 | rúrka | uhlíková | RURKA BEZSVOVA | TRKR 33.4X6.35-0 | SA333GR.6 | SA999M | SA333M;10204/3.1 | 5.265 | M | 7.3138
1411975 | rúrka | uhlíková | RURKA BEZSVOVA | TRKR 88.9X11-0 | P235GH/TC1 | EN10220 | EN10216-2;/3.1 | 5.25 | M | 14.854
1480942 | rúrka | nerezová | RURKA BEZSVOVA | TRKR 48.3X2.6-0 | 1.4541/TC1 | ENISO1127D3/T3 | EN10216-5;/3.1 | 5.246 | M | 17.4961
1490700 | rúrka | legovaná | RURKA BEZSVOVA | TRKR 76.1X7.1-0 | X10CRMOVNB9-1 | EN10216-2 | EN10216-2;/3.1 | 5.24 | M | 63
1571880 | rúrka | legovaná | RURKA BEZSVOVA | TRKR 355.6X20-0 | 10CRMO9-10 | EN10220 | EN10216-2;/3.1 | 5.2172 | M | 675.3502
1277139 | rúrka | uhlíková | RURKA BEZSVOVA | TRKR 76.1X6.3-0 | P235GH/TC1 | EN10220 | EN10216-2;/3.1 | 5.21 | M | 11.4101
1608760 | rúrka | nerezová | RURKA BEZSVOVA | TRKR 48.3X3.2-0 | 1.4301/TC2 | ENISO1127D2/T2 | EN10216-5;/3.1 | 5.2 | M | 21.91
1533427 | rúrka | uhlíková | RURKA BEZSVOVA | TRKR 193.7X10-0 | 10CRMO9-10 | EN10220 | EN10216-2;/3.1 | 5.1924 | M | 117.9605
1549361 | rúrka | legovaná | RURKA BEZSVOVA | TRKR 76.1X5-0 | 13CRMO4-5 | EN10220 | EN10216-2;/3.1 | 5.1664 | M | 15.4205
1430322 | rúrka | nerezová | RURKA BEZSVOVA | TRKR 141.3X6.55-0 | SA312GR.TP304 | SA530M | SA312M;10204/2.1 | 5.151 | M | 60.8475
1592567 | rúrka | nerezová | RURKA BEZSVOVA | TRKR 26.9X2.3-0 | 1.4541 | ENISO1127D3/T3 | EN10216-5;/3.1 | 5.13 | M | 10.9078
1581831 | rúrka | legovaná | RURKA BEZSVOVA | TRKR 57X8.8-0 | 16MO3/TC2 | EN10220 | EN10216-2;/3.1 | 5.1014 | M | 32.4801
1567148 | rúrka | legovaná | RURKA BEZSVOVA | TRKR 406.4X22.2-0 | 10CRMO9-10 | EN10220 | EN10216-2;/3.1 | 5.0679 | M | 906.5
1267934 | rúrka | legovaná | RURKA BEZSVOVA | TRKR 101.6X12.5-0 | 16MO3/TC2 | EN10220 | EN10216-2;/3.1 | 5.0377 | M | 22.05
1604361 | rúrka | legovaná | RURKA BEZSVOVA | TRKR 323.9X22.2-0 | 13CRMO4-5 | EN10220 | EN10216-2;/3.1 | 5.03 | M | 567
1503862 | rúrka | legovaná | RURKA BEZSVOVA | TRKR 114.3X10-0 | 15NICUMONB5-6-4 | EN10216-2 | EN10216-2;/3.1 | 5.03 | M | 238.8235
1358194 | rúrka | legovaná | RURKA BEZSVOVA | TRKR 323.9X20-0 | 16MO3/TC2 | EN10220 | EN10216-2;/3.1 | 5 | M | 308.49
1421630 | rúrka | legovaná | RURKA BEZSVOVA | TRKR 114.3X5.6-0 | SA213GR.T12 | SA1016 | SA213;10204/3.1 | 5 | M | 17.9021
1552458 | rúrka | legovaná | RURKA BEZSVOVA | TRKR 70X8.8-0 | 13CRMO4-5 | EN10220 | EN10216-2;/3.1 | 4.9949 | M | 34.4199
1367884 | rúrka | legovaná | RURKA BEZSVOVA | TRKR 355.6X50-0 | SA335GR.P22 | SA999M | SA335M;10204/3.1 | 4.92 | M | 1375.314
1313152 | rúrka | legovaná | RURKA BEZSVOVA | TRKR 323.9X12.5-0 | 16MO3/TC2 | EN10220 | EN10216-2;/3.1 | 4.9103 | M | 181.86
1275140 | rúrka | legovaná | RURKA BEZSVOVA | TRKR 33.7X8-0 | 10CRMO9-10/TC2 | EN10220 | EN10216-2;/3.1 | 4.865 | M | 25.1655
1401328 | rúrka | legovaná | RURKA BEZSVOVA | TRKR 168.3X7.1-0 | 16MO3/TC2 | EN10220 | EN10216-2;/3.1 | 4.816 | M | 42.35
1338949 | rúrka | legovaná | RURKA BEZSVOVA | TRKR 88.9X10-0 | 10CRMO9-10/TC2 | EN10220 | EN10216-2;/3.1 | 4.8008 | M | 58.1
1576724 | rúrka | legovaná | RURKA BEZSVOVA | TRKR 159X6.3-0 | 16MO3 | EN10220 | EN10216-2;/3.1 | 4.7994 | M | 51.0302
1251470 | rúrka | uhlíková | RURKA BEZSVOVA | TRKR 88.9X6.3-0 | P235GH/TC1 | EN10220 | EN10216-2;/3.1 | 4.7916 | M | 12.985
1257581 | rúrka | uhlíková | RURKA BEZSVOVA | TRKR 76.1X5-0 | P235GH/TC2 | EN10220 | EN10216-2;/3.1 | 4.7588 | M | 16.31
1463895 | rúrka | legovaná | RURKA BEZSVOVA | TRKR 139.7X11-0 | 10CRMO9-10/TC2 | EN10220 | EN10216-2;/3.1 | 4.7446 | M | 79.65
1254956 | rúrka | uhlíková | RURKA BEZSVOVA | TRKR 273X10-0 | P235GH/TC2 | EN10220 | EN10216-2;/3.1 | 4.738 | M | 68.9569
1220948 | rúrka | uhlíková | RURKA BEZSVOVA | TRKR 168.3X10-0 | P235GH/TC2 | EN10220 | EN10216-2;/3.1 | 4.7369 | M | 42.7
1497539 | rúrka | uhlíková | RURKA BEZSVOVA | TRKR 244.5X12.5-0 | P265GH/TC2 | EN10220 | EN10216-2;/3.1 | 4.7214 | M | 81.004
1342488 | rúrka | uhlíková | RURKA BEZSVOVA | TRKR 273X22.2-0 | P265GH/TC2 | EN10220 | EN10216-2;/3.1 | 4.72 | M | 91.0057
1415892 | rúrka | uhlíková | RURKA BEZSVOVA | TRKR 63.5X6.3-0 | P235GH/TC2 | EN10220 | EN10216-2;/3.1 | 4.7 | M | 13.8478
1227652 | rúrka | legovaná | RURKA BEZSVOVA | TRKR 323.9X7.1-0 | 13CRMO4-5/TC2 | EN10220 | EN10216-2;/3.1 | 4.692 | M | 153.4398
1552436 | rúrka | legovaná | RURKA BEZSVOVA | TRKR 114.3X8.8-0 | 16MO3 | EN10220 | EN10216-2;/3.1 | 4.6818 | M | 30.5998
1329811 | rúrka | legovaná | RURKA BEZSVOVA | TRKR 168.3X4.5-0 | 13CRMO4-5 | EN10220 | EN10216-2;/3.2 | 4.6716 | M | 41.8558
1468523 | rúrka | legovaná | RURKA BEZSVOVA | TRKR 168.3X5.6-0 | 13CRMO4-5 | EN10220 | EN10216-2;/3.1 | 4.6577 | M | 52.01
1374328 | rúrka | nerezová | RURKA BEZSVOVA | TRKR 60X5-0 | 1.4306 |  | EN10216-5;/3.1 | 4.6 | M | 38.6063
1402090 | rúrka | uhlíková | RURKA BEZSVOVA | TRKR 193.7X16-0 | P235GH/TC2 | EN10220 | EN10216-2;/3.1 | 4.5732 | M | 113.4
1499402 | rúrka | nerezová | RURKA BEZSVOVA | TRKR 13.5X2.6-0 | 1.4841 | ENISO1127D3/T3 | SEW470;EN10204/3.1 | 4.5591 | M | 23.3311
1338732 | rúrka | legovaná | RURKA BEZSVOVA | TRKR 219.1X36-0 | SA335GR.P1 | SA999M | SA335M;10204/3.1 | 4.5583 | M | 211.1981
1606246 | rúrka | nerezová | RURKA BEZSVOVA | TRKR 60.3X3.2-0 | 1.4541/TC1 | ENISO1127D2/T2 | EN10216-5;/3.1 | 4.53 | M | 37.1
1579989 | rúrka | nerezová | RURKA BEZSVOVA | TRKR 60.3X4-0 | 1.4541/TC2 | ENISO1127D2/T2 | EN10216-5;/3.1 | 4.52 | M | 33.5299
1412237 | rúrka | nerezová | RURKA BEZSVOVA | TRKR 33.7X2.6-0 | 1.4301/TC2 | ENISO1127D2/T2 | EN10216-5;/3.1 | 4.512 | M | 13.832
1450586 | rúrka | legovaná | RURKA BEZSVOVA | TRKR 51X5.6-0 | 13CRMO4-5 |  | EN10216-2;/3.1.B | 4.48 | M | 8.45
1451797 | rúrka | nerezová | RURKA BEZSVOVA | TRKR 21.3X3.2-0 | 1.4541/TC2 | ENISO1127D3/T3 | EN10216-5;/3.1 | 4.45 | M | 8.879
1566706 | rúrka | uhlíková | RURKA BEZSVOVA | TRKR 323.9X8-0 | P235GH/TC2 | EN10220 | EN10216-2;/3.1 | 4.4472 | M | 71.4002
1486262 | rúrka | legovaná | RURKA BEZSVOVA | TRKR 21.3X3.2-0 | 10CRMO9-10 | EN10220 | EN10216-2;/3.1 | 4.43 | M | 10.0106
1405175 | rúrka | uhlíková | RURKA BEZSVOVA | TRKR 219.1X28-0 | SA106GR.B | SA530M | SA106M;10204/3.1 | 4.4133 | M | 99.7488
1305030 | rúrka | uhlíková | RURKA BEZSVOVA | TRKR 323.9X12.5-0 | P235GH/TC1 | EN10220 | EN10216-2;/3.1 | 4.3886 | M | 85.9663
1415892 | rúrka | uhlíková | RURKA BEZSVOVA | TRKR 63.5X6.3-0 | P235GH/TC2 | EN10220 | EN10216-2;/3.1 | 4.388 | M | 11.114
1326185 | rúrka | legovaná | RURKA BEZSVOVA | TRKR 88.9X4-0 | 16MO3/TC2 | EN10220 | EN10216-2;/3.1 | 4.3862 | M | 12.46
1519190 | rúrka | legovaná | RURKA BEZSVOVA | TRKR 457.2X10.31-0 | SA335GR.P22 | SA530M | SA335;EN10204/3.1 | 4.3552 | M | 917.4058
1392652 | rúrka | legovaná | RURKA BEZSVOVA | TRKR 48.3X7.14-0 | SA335GR.P91 | SA999M | SA335M;10204/3.1 | 4.35 | M | 63.7
1239382 | rúrka | legovaná | RURKA BEZSVOVA | TRKR 219X20-0 | 15128.5 | STN425716.11 | STN420251.73 | 4.3473 | M | 236.7098
1561118 | rúrka | legovaná | RURKA BEZSVOVA | TRKR 133X12.5-0 | 10CRMO9-10/TC2 | EN10220 | EN10216-2;/3.1 | 4.3414 | M | 94.5
1591600 | rúrka | nerezová | RURKA ZVARANA | TRKR 610X4-0 | 1.4462/TC1 | EN10217-7 | EN10217-7;/3.1 | 4.309 | M | 353.5
1270788 | rúrka | legovaná | RURKA BEZSVOVA | TRKR 88.9X6.3-0 | 16MO3/TC2 | EN10220 | EN10216-2;/3.1 | 4.3015 | M | 16.6027
1554089 | rúrka | legovaná | RURKA BEZSVOVA | TRKR 70X12.5-0 | 13CRMO4-5 | EN10220 | EN10216-2;/3.1 | 4.3 | M | 51.8155
1336240 | rúrka | legovaná | RURKA BEZSVOVA | TRKR 38X3.6-0 | 10CRMO9-10 | EN10220 | EN10216-2;/3.2 | 4.3 | M | 8.969
1273965 | rúrka | legovaná | RURKA BEZSVOVA | TRKR 60.3X5.6-0 | 13CRMO4-5/TC2 | EN10220 | EN10216-2;/3.1 | 4.2928 | M | 15.8548
1246238 | rúrka | uhlíková | RURKA BEZSVOVA | TRKR 139.7X14.2-0 | P235GH/TC2 | EN10220 | EN10216-2;/3.1 | 4.2635 | M | 49.5998
1373790 | rúrka | legovaná | RURKA BEZSVOVA | TRKR 60.3X8.8-0 | 10CRMO9-10/TC2 | EN10220 | EN10216-2;/3.1 | 4.256 | M | 27.7799
1591816 | rúrka | nerezová | RURKA ZVARANA | TRKR 219.1X4-0 | 1.4462/TC1 | EN10217-7 | EN10217-7;/3.1 | 4.234 | M | 206.5
1304850 | rúrka | legovaná | RURKA BEZSVOVA | TRKR 108X16-0 | 13CRMO4-5/TC2 | EN10220 | EN10216-2;/3.1 | 4.2233 | M | 84.947
1398568 | rúrka | legovaná | RURKA BEZSVOVA | TRKR 88.9X17.5-0 | 10CRMO9-10/TC2 | EN10220 | EN10216-2;/3.1 | 4.2227 | M | 117.95
1517238 | rúrka | legovaná | RURKA BEZSVOVA | TRKR 21.3X4-0 | 13CRMO4-5 | EN10220 | EN10216-2;/3.1 | 4.2074 | M | 7.6204
1322761 | rúrka | uhlíková | RURKA BEZSVOVA | TRKR 355.6X10-0 | P235GH/TC1 | EN10220 | EN10216-2;/3.1 | 4.1718 | M | 76.036
1379824 | rúrka | uhlíková | RURKA BEZSVOVA | TRKR 244.5X14.2-0 | P235GH/TC2 | EN10220 | EN10216-2;/3.1 | 4.17 | M | 93.075
1519189 | rúrka | legovaná | RURKA BEZSVOVA | TRKR 355.6X30-0 | 10CRMO9-10 | EN10216-2 | EN10216-2;/3.1 | 4.1664 | M | 1414.8085
1490077 | rúrka | legovaná | RURKA BEZSVOVA | TRKR 323.9X28-0 | 10CRMO9-10/TC2 | EN10220 | EN10216-2;/3.1 | 4.1656 | M | 546.0409
1610495 | rúrka | legovaná | RURKA BEZSVOVA | TRKR 60.3X2.9-0 | 13CRMO4-5 | EN10220 | EN10216-2;/3.1 | 4.14 | M | 8.6102
1554788 | rúrka | legovaná | RURKA BEZSVOVA | TRKR 33.7X7.1-0 | 13CRMO4-5 | EN10220 | EN10216-2;/3.1 | 4.1364 | M | 13.2599
1349273 | rúrka | legovaná | RURKA BEZSVOVA | TRKR 88.9X7.1-0 | 13CRMO4-5 | EN10220 | EN10216-2;/3.2 | 4.1 | M | 28.2014
1309083 | rúrka | legovaná | RURKA BEZSVOVA | TRKR 31.8X3.6-0 | X10CRMOVNB9-1/TC2 | EN10220 | EN10216-2;/3.1 | 4.0816 | M | 8.925
1603850 | rúrka | nerezová | RURKA BEZSVOVA | TRKR 26.9X2.6-0 | 1.4571/TC1 | ENISO1127D3/T3 | EN10216-5;/3.1 | 4 | M | 12.6
1277139 | rúrka | uhlíková | RURKA BEZSVOVA | TRKR 76.1X6.3-0 | P235GH/TC1 | EN10220 | EN10216-2;/3.1 | 4 | M | 11.2416
1608142 | rúrka | nerezová | RURKA BEZSVOVA | TRKR 21.3X2.6-0 | 1.4301/TC2 | ENISO1127D3/T3 | EN10216-5;/3.1 | 4 | M | 9.345
1489461 | rúrka | legovaná | RURKA BEZSVOVA | TRKR 168.3X4.5-0 | 10CRMO9-10 | EN10220 | EN10216-2;/3.1 | 3.9686 | M | 59.1503
1448737 | rúrka | uhlíková | RURKA BEZSVOVA | TRKR 139.7X8.8-0 | P235GH/TC1 | EN10220 | EN10216-2;/3.1 | 3.9509 | M | 16.4492
1266296 | rúrka | legovaná | RURKA BEZSVOVA | TRKR 38X5.6-0 | 13CRMO4-5/TC2 | EN10220 | EN10216-2;/3.1 | 3.9491 | M | 9.0422
1305718 | rúrka | legovaná | RURKA BEZSVOVA | TRKR 88.9X12.5-0 | 10CRMO9-10/TC2 | EN10220 | EN10216-2;/3.1 | 3.944 | M | 89.3392
1479384 | rúrka | legovaná | RURKA BEZSVOVA | TRKR 76.1X12.5-0 | 16MO3 | EN10220 | EN10216-2;/3.1 | 3.9422 | M | 36.7511
1358530 | rúrka | uhlíková | RURKA BEZSVOVA | TRKR 323.9X12.5-0 | P265GH/TC2 | EN10220 | EN10216-2;/3.1 | 3.9212 | M | 170.8
1397130 | rúrka | uhlíková | RURKA BEZSVOVA | TRKR 168.3X10.97-0 | SA106GR.B | SA530M | SA106M;10204/3.1 | 3.917 | M | 30.6151
1506590 | rúrka | uhlíková | RURKA BEZSVOVA | TRKR 508X16-0 | P265GH/TC2 | EN10216-2 | EN10216-2;/3.1 | 3.901 | M | 574
1609044 | rúrka | nerezová | RURKA BEZSVOVA | TRKR 22X2.5-0 | 1.4541/TC1 | EN10305-1 | EN10216-5;/3.1 | 3.84 | M | 16.52
1368319 | rúrka | legovaná | RURKA BEZSVOVA | TRKR 323.9X32-0 | SA335GR.P22 | SA999M | SA335M;10204/3.1 | 3.8 | M | 777.4234
1285537 | rúrka | uhlíková | RURKA BEZSVOVA | TRKR 139.7X11-0 | P235GH/TC2 | EN10220 | EN10216-2;/3.1 | 3.785 | M | 38.4378
1295691 | rúrka | legovaná | RURKA BEZSVOVA | TRKR 273X28-0 | 16MO3/TC2 | EN10220 | EN10216-2;/3.1 | 3.7812 | M | 495.0376
1574791 | rúrka | legovaná | RURKA BEZSVOVA | TRKR 355.6X12.5-0 | 13CRMO4-5 | EN10220 | EN10216-2;/3.1 | 3.7695 | M | 406
1571890 | rúrka | legovaná | RURKA BEZSVOVA | TRKR 508X30-0 | 10CRMO9-10 | EN10220 | EN10216-2;/3.1 | 3.7543 | M | 2289
1601184 | rúrka | nerezová | RURKA BEZSVOVA | TRKR 139.7X4-0 | 1.4462/TC1 | ENISO1127D2/T2 | EN10216-5;/3.1 | 3.7337 | M | 137.2
1464926 | rúrka | legovaná | RURKA BEZSVOVA | TRKR 114.3X6.3-0 | 13CRMO4-5 | EN10220 | EN10216-2;/3.1 | 3.7245 | M | 33.6705
1326185 | rúrka | legovaná | RURKA BEZSVOVA | TRKR 88.9X4-0 | 16MO3/TC2 | EN10220 | EN10216-2;/3.1 | 3.7191 | M | 9.5145
1353581 | rúrka | uhlíková | RURKA BEZSVOVA | TRKR 244.5X16-0 | P235GH/TC2 | EN10220 | EN10216-2;/3.1 | 3.7051 | M | 174.7519
1268148 | rúrka | uhlíková | RURKA BEZSVOVA | TRKR 114.3X6.3-0 | P235GH/TC2 | EN10220 | EN10216-2;/3.1 | 3.6886 | M | 19.25
1266517 | rúrka | uhlíková | RURKA BEZSVOVA | TRKR 114.3X8-0 | P235GH/TC2 | EN10220 | EN10216-2;/3.1 | 3.6573 | M | 23.4506
1476954 | rúrka | legovaná | RURKA BEZSVOVA | TRKR 457X10-0 | 16MO3/TC2 | EN10220 | EN10216-2;/3.1 | 3.6462 | M | 316.0002
1259396 | rúrka | uhlíková | RURKA BEZSVOVA | TRKR 114.3X7.1-0 | P235GH/TC1 | EN10220 | EN10216-2;/3.1 | 3.642 | M | 18.186
1408580 | rúrka | legovaná | RURKA BEZSVOVA | TRKR 48.3X3.68-0 | SA335GR.P11 | SA999M | SA335M;10204/3.1 | 3.6365 | M | 7.3871
1570750 | rúrka | nerezová | RURKA BEZSVOVA | TRKR 33.7X2.6-0 | 1.4571/TC1 | ENISO1127D3/T3 | EN10216-5;/3.1 | 3.63 | M | 18.62
1415892 | rúrka | uhlíková | RURKA BEZSVOVA | TRKR 63.5X6.3-0 | P235GH/TC2 | EN10220 | EN10216-2;/3.1 | 3.612 | M | 9.5263
1576003 | rúrka | legovaná | RURKA BEZSVOVA | TRKR 219.1X20.62-0 | X10CRMOVNB9-1 | EN10216-2 | EN10216-2;/3.1 | 3.5898 | M | 587.3
1323928 | rúrka | nerezová | RURKA BEZSVOVA | TRKR 88.9X11.13-0 | 1.4541 | SEW470 | EN10216-5;/3.1 | 3.5887 | M | 145.2974
1599021 | rúrka | legovaná | RURKA BEZSVOVA | TRKR 114.3X3.6-0 | 13CRMO4-5 | EN10220 | EN10216-2;/3.1 | 3.5851 | M | 19.4601
1405900 | rúrka | nerezová | RURKA BEZSVOVA | TRKR 114.3X8.56-0 | 1.4301 | ENISO1127 | 19216-5;10204/3.1 | 3.5518 | M | 92.7634
1466330 | rúrka | legovaná | RURKA BEZSVOVA | TRKR 33.7X6.3-0 | 13CRMO4-5/TC2 | EN10220 | EN10216-2;/3.1 | 3.5499 | M | 9.9539
1258510 | rúrka | uhlíková | RURKA BEZSVOVA | TRKR 168.3X6.3-0 | P235GH/TC1 | EN10220 | EN10216-2;/3.1 | 3.52 | M | 23.73
1600867 | rúrka | nerezová | RURKA BEZSVOVA | TRKR 42.4X2.6-0 | 1.4301/TC1 | ENISO1127D2/T2 | EN10216-5;/3.1 | 3.5187 | M | 18.529
1435288 | rúrka | legovaná | RURKA BEZSVOVA | TRKR 168.3X14.27-0 | X10CRMOVNB9-1 |  | EN10216-2;/3.1 | 3.4963 | M | 252.7
1332849 | rúrka | uhlíková | RURKA BEZSVOVA | TRKR 60.3X8.74-0 | SA106GR.B | SA530M | SA106M;10204/3.1 | 3.49 | M | 9.7375
1410190 | rúrka | legovaná | RURKA BEZSVOVA | TRKR 108X14.2-0 | 10CRMO9-10/TC2 | EN10220 | EN10216-2;/3.1 | 3.4885 | M | 112.7261
1346409 | rúrka | legovaná | RURKA BEZSVOVA | TRKR 244.5X20-0 | 16MO3/TC2 | EN10220 | EN10216-2;/3.1 | 3.485 | M | 179.6382
1278394 | rúrka | legovaná | RURKA BEZSVOVA | TRKR 57X5.6-0 | 16MO3/TC2 | EN10220 | EN10216-2;/3.1 | 3.4216 | M | 11.1383
1223507 | rúrka | uhlíková | RURKA BEZSVOVA | TRKR 76.1X6.3-0 | P235GH/TC2 | EN10220 | EN10216-2;/3.1 | 3.4166 | M | 12.4254
1557336 | rúrka | legovaná | RURKA BEZSVOVA | TRKR 406.4X8.8-0 | 16MO3 | EN10220 | EN10216-2;/3.1 | 3.41 | M | 205.8036
1465758 | rúrka | legovaná | RURKA BEZSVOVA | TRKR 114.3X17.1-0 | SA335GR.P22 | SA999M | SA335M;EN10204/3.1 | 3.3828 | M | 71.5006
1256922 | rúrka | uhlíková | RURKA BEZSVOVA | TRKR 273X28-0 | P265GH/TC2 | EN10220 | EN10216-2;/3.1 | 3.36 | M | 126.1701
1503851 | rúrka | legovaná | RURKA BEZSVOVA | TRKR 48.3X6.3-0 | 15NICUMONB5-6-4 | EN10216-2 | EN10216-2;/3.1 | 3.3 | M | 126
1518195 | rúrka | nerezová | RURKA BEZSVOVA | TRKR 48.3X4-0 | 1.4841/TC1 | ENISO1127D2/T2 | EN10216-5;/3.1 | 3.3 | M | 45.3487
1259455 | rúrka | legovaná | RURKA BEZSVOVA | TRKR 273X12.5-0 | 16MO3/TC2 | EN10220 | EN10216-2;/3.1 | 3.2994 | M | 139.1601
1265810 | rúrka | uhlíková | RURKA BEZSVOVA | TRKR 168.3X5.6-0 | P235GH/TC1 | EN10220 | EN10216-2;/3.1 | 3.2868 | M | 22.82
1454687 | rúrka | legovaná | RURKA BEZSVOVA | TRKR 559X17.5-0 | 10CRMO9-10/TC2 | EN10220 | EN10216-2;/3.1 | 3.2542 | M | 974.9915
1450737 | rúrka | nerezová | RURKA BEZSVOVA | TRKR 114.3X8.56-0 | SA312GR.TP321H | ASME B36.19M | EN10204/3.1 | 3.25 | M | 74.35
1603014 | rúrka | legovaná | RURKA BEZSVOVA | TRKR 60.3X6.3-0 | X10CRMOVNB9-1 | EN10220 | EN10216-2;/3.1 | 3.2355 | M | 47.8453
1412248 | rúrka | nerezová | RURKA BEZSVOVA | TRKR 114.3X10-0 | 1.4301/TC2 | ENISO1127D2/T2 | EN10216-5;/3.1 | 3.2233 | M | 71.69
1348794 | rúrka | legovaná | RURKA BEZSVOVA | TRKR 108X7.1-0 | 13CRMO4-5 | EN10220 | EN10216-2;/3.2 | 3.2 | M | 34.8898
1323917 | rúrka | legovaná | RURKA BEZSVOVA | TRKR 76.1X6.3-0 | 13CRMO4-5/TC2 | EN10220 | EN10216-2;/3.1 | 3.2 | M | 19.74
1561493 | rúrka | legovaná | RURKA BEZSVOVA | TRKR 406.4X12.5-0 | 16MO3/TC2 | EN10220 | EN10216-2;/3.1 | 3.1798 | M | 260.0505
1497333 | rúrka | legovaná | RURKA BEZSVOVA | TRKR 273X28-0 | 15NICUMONB5-6-4 | EN10220 | EN10216-2;/3.2 | 3.1706 | M | 795
1554722 | rúrka | legovaná | RURKA BEZSVOVA | TRKR 219.1X36-0 | 13CRMO4-5 | EN10220 | EN10216-2;/3.1 | 3.1668 | M | 417.0008
1287271 | rúrka | legovaná | RURKA BEZSVOVA | TRKR 101.6X8-0 | 16MO3/TC2 | EN10220 | EN10216-2;/3.1 | 3.1656 | M | 25.9799
1495404 | rúrka | legovaná | RURKA BEZSVOVA | TRKR 108X10-0 | 13CRMO4-5 | EN10220 | EN10216-2;/3.2 | 3.16 | M | 56.5199
1587195 | rúrka | nerezová | RURKA BEZSVOVA | TRKR 48.3X5.08-0 | 1.4912 | ENISO1127D2/T2 | EN10216-5;/3.1 | 3.16 | M | 47.4951
1207020 | rúrka | uhlíková | RURKA BEZSVOVA | TRKR 114.3X6.3-0 | P235GH/TC1 | EN10220 | EN10216-2;/3.1 | 3.15 | M | 15.82
1320957 | rúrka | legovaná | RURKA BEZSVOVA | TRKR 219.1X12.5-0 | 13CRMO4-5/TC2 | EN10220 | EN10216-2;/3.1 | 3.1331 | M | 132.5106
1306951 | rúrka | legovaná | RURKA BEZSVOVA | TRKR 114.3X4-0 | 16MO3/TC2 | EN10220 | EN10216-2;/3.1 | 3.1314 | M | 16.2808
1585597 | rúrka | nerezová | RURKA BEZSVOVA | TRKR 76.1X3.2-0 | 1.4541/TC1 | ENISO1127D2/T2 | EN10216-5;/3.1 | 3.1251 | M | 30.31
1422119 | rúrka | uhlíková | RURKA BEZSVOVA | TRKR 219.1X12.7-0 | SA106GR.B | SA530M | SA106M;10204/3.1 | 3.1216 | M | 53.8924
1454632 | rúrka | legovaná | RURKA BEZSVOVA | TRKR 355.6X30-0 | X10CRMOVNB9-1/TC2 | EN10220 | EN10216-2;/3.1 | 3.0888 | M | 1089.5999
1448314 | rúrka | legovaná | RURKA BEZSVOVA | TRKR 219.1X8.18-0 | X10CRMOVNB9-1 | ASME B36.10M | EN10216-2;/3.1 | 3.0556 | M | 267.5007
1531277 | rúrka | legovaná | RURKA BEZSVOVA | TRKR 139.7X4-0 | 16MO3 | EN10220 | EN10216-2;/3.1 | 3.04 | M | 23.0301
1333740 | rúrka | legovaná | RURKA BEZSVOVA | TRKR 114.3X12.5-0 | 10CRMO9-10/TC2 | EN10220 | EN10216-2;/3.1 | 3.0307 | M | 105
1359096 | rúrka | uhlíková | RURKA BEZSVOVA | TRKR 457X40-0 | P265GH/TC2 | EN10220 | EN10216-2;/3.1 | 3.01 | M | 1342.0731
1281723 | rúrka | uhlíková | RURKA BEZSVOVA | TRKR 219.1X6.3-0 | P355NL1/TC2 | EN10220 | EN10216-3;/3.2 | 3.0078 | M | 147.6635
1435597 | rúrka | legovaná | RURKA BEZSVOVA | TRKR 273X18.26-0 | X10CRMOVNB9-1 |  | EN10216-2;/3.1 | 2.9969 | M | 802.3672
1568017 | rúrka | legovaná | RURKA BEZSVOVA | TRKR 114.3X4.5-0 | 16MO3 | EN10220 | EN10216-2;/3.1 | 2.9745 | M | 17.6399
1409520 | rúrka | uhlíková | RURKA BEZSVOVA | TRKR 219.1X22.23-0 | SA106GR.B | SA530M | SA106M;10204/3.1 | 2.9655 | M | 69.894
1471160 | rúrka | legovaná | RURKA BEZSVOVA | TRKR 219.1X8-0 | 10CRMO9-10/TC2 | EN10220 | EN10216-2;/3.1 | 2.9448 | M | 97.45
1478791 | rúrka | legovaná | RURKA BEZSVOVA | TRKR 60.3X8.74-0 | X10CRMOVNB9-1 |  | EN10216-2;/3.1 | 2.8976 | M | 63.0154
1454698 | rúrka | legovaná | RURKA BEZSVOVA | TRKR 559X20-0 | 10CRMO9-10/TC2 | EN10220 | EN10216-2;/3.1 | 2.8927 | M | 1109.4361
1284680 | rúrka | uhlíková | RURKA BEZSVOVA | TRKR 139.7X8.8-0 | P235GH/TC2 | EN10220 | EN10216-2;/3.1 | 2.8792 | M | 40.7154
1448726 | rúrka | uhlíková | RURKA BEZSVOVA | TRKR 273X12.5-0 | P235GH/TC1 | EN10220 | EN10216-2;/3.1 | 2.8505 | M | 58.4003
1567137 | rúrka | legovaná | RURKA BEZSVOVA | TRKR 323.9X17.5-0 | 10CRMO9-10 | EN10220 | EN10216-2;/3.1 | 2.8379 | M | 515.2
1526950 | rúrka | konštrukčná | PROFIL DUTY KRUHOVY | HFCHS 219.1X20-0 | S355J2H | EN10210-2 | EN10210-1;/3.1 | 2.8344 | M | 77.9386
1423856 | rúrka | legovaná | RURKA BEZSVOVA | TRKR 168.3X7.1-0 | 10CRMO9-10 | EN10220 | EN10216-2;/3.1 | 2.8244 | M | 88.2004
1469790 | rúrka | legovaná | RURKA BEZSVOVA | TRKR 273X12.5-0 | 16MO3 | EN10220 | EN10216-2;/3.1 | 2.7704 | M | 152.2916
1413139 | rúrka | nerezová | RURKA BEZSVOVA | TRKR 273X6.3-0 | 1.4301 | ENISO1127 | EN10216-5;/3.1 | 2.74 | M | 352.8205
1275850 | rúrka | uhlíková | RURKA BEZSVOVA | TRKR 219.1X14.2-0 | P265GH/TC2 | EN10220 | EN10216-2;/3.1 | 2.7223 | M | 75.6004
1487429 | rúrka | nerezová | RURKA BEZSVOVA | TRKR 21.3X2.6-0 | 1.4841/TC1 | ENISO1127D3/T3 | EN10216-5;/3.1 | 2.711 | M | 21.12
1383021 | rúrka | legovaná | RURKA BEZSVOVA | TRKR 355.6X17.5-0 | 10CRMO9-10 | DIN2448 | DIN17175;10204/3.1 | 2.69 | M | 603.646
1248627 | rúrka | legovaná | RURKA BEZSVOVA | TRKR 219.1X22.2-0 | 16MO3/TC2 | EN10220 | EN10216-2;/3.1 | 2.6899 | M | 153.3
1517308 | rúrka | legovaná | RURKA BEZSVOVA | TRKR 273X10-0 | 10CRMO9-10 | EN10220 | EN10216-2;/3.1 | 2.6402 | M | 237
1288232 | rúrka | legovaná | RURKA BEZSVOVA | TRKR 168.3X22.2-0 | 16MO3/TC2 | EN10220 | EN10216-2;/3.1 | 2.63 | M | 122.9408
1562178 | rúrka | legovaná | RURKA BEZSVOVA | TRKR 168.3X21.95-0 | X10CRMOVNB9-1 |  | EN10216-2;/3.1 | 2.6152 | M | 418.6
1430322 | rúrka | nerezová | RURKA BEZSVOVA | TRKR 141.3X6.55-0 | SA312GR.TP304 | SA530M | SA312M;10204/2.1 | 2.589 | M | 60.8475
1601243 | rúrka | nerezová | RURKA BEZSVOVA | TRKR 114.3X3.6-0 | 1.4301/TC1 | ENISO1127D2/T2 | EN10216-5;/3.1 | 2.588 | M | 55.2581
1561828 | rúrka | legovaná | RURKA BEZSVOVA | TRKR 219.1X8.8-0 | 13CRMO4-5 | EN10220 | EN10216-2;/3.1 | 2.5766 | M | 88.9005
1284680 | rúrka | uhlíková | RURKA BEZSVOVA | TRKR 139.7X8.8-0 | P235GH/TC2 | EN10220 | EN10216-2;/3.1 | 2.5444 | M | 29.0825
1576713 | rúrka | legovaná | RURKA BEZSVOVA | TRKR 159X6.3-0 | 13CRMO4-5 | EN10220 | EN10216-2;/3.1 | 2.5322 | M | 69.6502
1462880 | rúrka | uhlíková | RURKA BEZSVOVA | TRKR 406.4X8.8-0 | SA106GR.B | SA530M | SA106M;EN10204/3.1 | 2.4994 | M | 92.2501
1572233 | rúrka | nerezová | RURKA BEZSVOVA | TRKR 33.4X3.38-0 | 1.4959 | ASTM-A312 | ASTM-B407;/3.1 | 2.4805 | M | 60.1152
1475993 | rúrka | legovaná | RURKA BEZSVOVA | TRKR 355.6X25-0 | X10CRMOVNB9-1/TC2 | EN10220 | EN10216-2;/3.1 | 2.47 | M | 1007.0135
1378164 | rúrka | uhlíková | RURKA BEZSVOVA | TRKR 139.7X14.2-0 | P265GH/TC2 | EN10220 | EN10216-2;/3.1 | 2.4555 | M | 36.9941
1322500 | rúrka | legovaná | RURKA BEZSVOVA | TRKR 168.3X4.5-0 | 13CRMO4-5/TC2 | EN10220 | EN10216-2;/3.1 | 2.4524 | M | 39.9701
1593918 | rúrka | nerezová | RURKA BEZSVOVA | TRKR 76.1X3.6-0 | 1.4462/TC1 | ENISO1127D2/T2 | EN10216-5;/3.1 | 2.4281 | M | 67.7515
1465770 | rúrka | legovaná | RURKA BEZSVOVA | TRKR 114.3X17.5-0 | 10CRMO9-10 | EN10220 | EN10216-2;/3.1 | 2.4264 | M | 69.5002
1388620 | rúrka | nerezová | RURKA BEZSVOVA | TRKR 60.3X8-0 | 1.4878/TC1 | ENISO1127D3/T3 | EN10216-5;/3.1 | 2.398 | M | 63.7022
1579305 | rúrka | legovaná | RURKA BEZSVOVA | TRKR 168.3X20-0 | X10CRMOVNB9-1 | EN10220 | EN10216-2;/3.1 | 2.3846 | M | 453.6
1353011 | rúrka | legovaná | RURKA BEZSVOVA | TRKR 114.3X16-0 | X10CRMOVNB9-1/TC2 | EN10220 | EN10216-2;/3.1 | 2.3805 | M | 231.2106
1415686 | rúrka | nerezová | RURKA SVOVA | TRKR 273.1X6.35-0 | SA312GR.TP321 | SA450M | SA312M;10204/3.1 | 2.37 | M | 111.165
1538783 | rúrka | nerezová | RURKA BEZSVOVA | TRKR 76.1X5-0 | 1.4301/TC2 | ENISO1127D2/T2 | EN10216-5;/3.1 | 2.34 | M | 47.9149
1362079 | rúrka | legovaná | RURKA BEZSVOVA | TRKR 457X12.5-0 | 16MO3/TC2 | EN10220 | EN10216-2;/3.1 | 2.3103 | M | 723.2817
1323799 | rúrka | uhlíková | RURKA BEZSVOVA | TRKR 219.1X10-0 | P235GH/TC1 | EN10220 | EN10216-2;/3.1 | 2.31 | M | 46.2002
1369666 | rúrka | nerezová | RURKA BEZSVOVA | TRKR 76.1X8.8-0 | 1.4828 | ENISO1127D1/T1 | EN10216-5;/3.1 | 2.2727 | M | 107.7571
1214858 | rúrka | uhlíková | RURKA BEZSVOVA | TRKR 273X7.1-0 | P235GH/TC2 | EN10220 | EN10216-2;/3.1 | 2.2303 | M | 47.8456
1468328 | rúrka | legovaná | RURKA BEZSVOVA | TRKR 139.7X8-0 | 10CRMO9-10 | EN10220 | EN10216-2;/3.1 | 2.2146 | M | 99.5321
1494649 | rúrka | legovaná | RURKA BEZSVOVA | TRKR 219.1X32-0 | 10CRMO9-10 | EN10220 | EN10216-2;/3.2 | 2.2004 | M | 527.9995
1454551 | rúrka | legovaná | RURKA KRUHOVA | TRKR 273X28.58-0 | SA335GR.P91 | SA999M | SA335M;EN10204/3.1 | 2.2 | M | 1112.5746
1410238 | rúrka | legovaná | RURKA BEZSVOVA | TRKR 76.1X7.1-0 | 1.4903/TC2 | EN10220 | EN10216-2;/3.1 | 2.1873 | M | 88.4997
1318773 | rúrka | legovaná | RURKA BEZSVOVA | TRKR 193.7X20-0 | X10CRMOVNB9-1/TC2 | EN10220 | EN10216-2;/3.1 | 2.1857 | M | 484.4643
1271061 | rúrka | legovaná | RURKA BEZSVOVA | TRKR 219.1X25-0 | 13CRMO4-5/TC2 | EN10220 | EN10216-2;/3.1 | 2.1672 | M | 257.4
1561081 | rúrka | legovaná | RURKA BEZSVOVA | TRKR 219.1X30-0 | 13CRMO4-5/TC2 | EN10220 | EN10216-2;/3.1 | 2.1656 | M | 301.0298
1506524 | rúrka | nerezová | RURKA BEZSVOVA | TRKR 76.1X10-0 | 1.4828 | ENISO1127D1/T1 | EN10216-5;/3.1 | 2.1488 | M | 104.8626
1256999 | rúrka | uhlíková | RURKA BEZSVOVA | TRKR 273X25-0 | P265GH/TC2 | EN10220 | EN10216-2;/3.1 | 2.1408 | M | 148.3
1415105 | rúrka | legovaná | RURKA BEZSVOVA | TRKR 76.1X4.5-0 | SA335GR.P91 | SA999M | SA335M;10204/3.1 | 2.1256 | M | 58
1252328 | rúrka | legovaná | RURKA BEZSVOVA | TRKR 219.1X20-0 | 16MO3/TC2 | EN10220 | EN10216-2;/3.1 | 2.1219 | M | 117.6
1524193 | rúrka | uhlíková | RURKA BEZSVOVA | TRKR 323.9X8.8-0 | P235GH/TC1 | EN10216-2 | EN10216-2;/3.1 | 2.1116 | M | 55.1996
1430333 | rúrka | nerezová | RURKA BEZSVOVA | TRKR 273X9.27-0 | SA312GR.TP304 | SA530M | SA312M;10204/2.1 | 2.1024 | M | 326.0863
1477488 | rúrka | legovaná | RURKA BEZSVOVA | TRKR 244.5X8-0 | 13CRMO4-5 | EN10220 | EN10216-2;/3.2 | 2.1 | M | 181
1404744 | rúrka | nerezová | RURKA BEZSVOVA | TRKR 101.6X5.74-0 | 1.4301/TC1 | ASME B36.10 | EN10216-5;/3.1 | 2.1 | M | 57.2221
1397265 | rúrka | legovaná | RURKA BEZSVOVA | TRKR 88.9X15.2-0 | SA335GR.P11 | SA999M | SA335M;10204/3.1 | 2.1 | M | 49
1465265 | rúrka | uhlíková | RURKA BEZSVOVA | TRKR 406.4X16.66-0 | SA106GR.B | SA530M | SA106M;/3.1 | 2.008 | M | 122.5
1320410 | rúrka | legovaná | RURKA BEZSVOVA | TRKR 273X40-0 | 16MO3/TC2 | EN10220 | EN10216-2;/3.1 | 2.006 | M | 647.5
1256999 | rúrka | uhlíková | RURKA BEZSVOVA | TRKR 273X25-0 | P265GH/TC2 | EN10220 | EN10216-2;/3.1 | 1.9592 | M | 177.96
1462743 | rúrka | legovaná | RURKA BEZSVOVA | TRKR 193.7X8.8-0 | 13CRMO4-5 | EN10220 | EN10216-2;/3.1 | 1.9074 | M | 98.6081
1452195 | rúrka | legovaná | RURKA BEZSVOVA | TRKR 133X14.2-0 | 13CRMO4-5/TC2 | EN10220 | EN10216-2;/3.1 | 1.876 | M | 97.5675
1359924 | rúrka | legovaná | RURKA BEZSVOVA | TRKR 168.3X32-0 | 10CRMO9-10/TC2 | EN10220 | EN10216-2;/3.1 | 1.8301 | M | 192.0719
1454595 | rúrka | legovaná | RURKA BEZSVOVA | TRKR 355.6X36-0 | 10CRMO9-10/TC2 | EN10220 | EN10216-2;/3.1 | 1.8236 | M | 1479
1408786 | rúrka | legovaná | RURKA BEZSVOVA | TRKR 219.1X20-0 | 10CRMO9-10/TC2 | EN10220 | EN10216-2;/3.1 | 1.7354 | M | 346.586
1480931 | rúrka | nerezová | RURKA BEZSVOVA | TRKR 114.3X4.5-0 | 1.4541/TC1 | ENISO1127D2/T2 | EN10216-5;/3.1 | 1.7339 | M | 60.1802
1402090 | rúrka | uhlíková | RURKA BEZSVOVA | TRKR 193.7X16-0 | P235GH/TC2 | EN10220 | EN10216-2;/3.1 | 1.714 | M | 53.6498
1402105 | rúrka | legovaná | RURKA BEZSVOVA | TRKR 193.7X16-0 | 16MO3/TC2 | EN10220 | EN10216-2;/3.1 | 1.7009 | M | 118.3
1586915 | rúrka | uhlíková | RURKA ZVARANA | TRKR 610X8-0 | P235GH/TC1 | EN10220 | EN10217-2;/3.1 | 1.676 | M | 124.6
1376121 | rúrka | legovaná | RURKA BEZSVOVA | TRKR 244.5X25-0 | 10CRMO9-10/TC2 | EN10220 | EN10216-2;/3.1 | 1.49 | M | 503.7538
1271429 | rúrka | uhlíková | RURKA BEZSVOVA | TRKR 355.6X12.5-0 | P235GH/TC1 | EN10220 | EN10216-2;/3.1 | 1.4769 | M | 115.8748
1411840 | rúrka | uhlíková | RURKA BEZSVOVA | TRKR 273X28-0 | P235GH/TC2 | EN10220 | EN10216-2;/3.1 | 1.4712 | M | 292.4993
1385720 | rúrka | uhlíková | RURKA BEZSVOVA | TRKR 508X14.2-0 | P235GH/TC1 | EN10220 | EN10216-2;/3.1 | 1.4652 | M | 175.7997
1463461 | rúrka | legovaná | RURKA BEZSVOVA | TRKR 273X21.44-0 | X10CRMOVNB9-1 | EN10220 | EN10216-2;/3.1 | 1.4023 | M | 1116.797
1378186 | rúrka | legovaná | RURKA BEZSVOVA | TRKR 355.6X25-0 | 16MO3/TC2 | EN10220 | EN10216-2;/3.1 | 1.3268 | M | 441.7671
1473045 | rúrka | legovaná | RURKA BEZSVOVA | TRKR 244.5X6.3-0 | 13CRMO4-5 | EN10220 | EN10216-2;/3.1 | 1.052 | M | 149.0085
1389187 | rúrka | legovaná | RURKA BEZSVOVA | TRKR 406.4X25-0 | 16MO3/TC2 | EN10220 | EN10216-2;/3.1 | 0.8884 | M | 734.0655
1313152 | rúrka | legovaná | RURKA BEZSVOVA | TRKR 323.9X12.5-0 | 16MO3/TC2 | EN10220 | EN10216-2;/3.1 | 0.87 | M | 220.4873
1313152 | rúrka | legovaná | RURKA BEZSVOVA | TRKR 323.9X12.5-0 | 16MO3/TC2 | EN10220 | EN10216-2;/3.1 | 0.1822 | M | 220.4873

## Profily
Diel | Druh | Poddruh | Nazov | Rozmery | Akost | CSN | TDP | Mnozstvo | Jednotka | Ponuková cena ( EUR/m)
0402035 | profil | kruhový nerezový | TYC KRUHOVA | KR 70-0 | 17027.2 | STN425510.11 | STN420220.65 | 23.0235 | M | 53.7946
0013000 | profil | tvar- 6 hranny | TYC SESTHRANNA H11 A H12 | 6HR 19-0 | 12040.2 | STN426530.12 | STN420134.65 | 632.8028 | M | 1.7341
1226739 | profil | kruhový uhlíkový | TYC KRUHOVA | KR 120-0 | S235JR | EN10060 | EN10025-2;/2.2 | 29.2563 | M | 53.28
0448461 | profil | tvar plochý | TYC PLOCHA | PLO 90X20-0 | 19856.3 | STN425522.00 | STN420220.00 | 12 | M | 26.7674
0197946 | profil | kruhový nerezový | TYC KRUHOVA | KR 20-0 | 17153.2 | STN425510.11 | STN420220.50 | 67.4076 | M | 1.8873
0738735 | profil | kruhový legovaný | TYC KRUHOVA | KR 26-0 | 15320.5 | STN425510.11 | STN420220.65 | 39.1508 | M | 2.8375
0366180 | profil | kruhový nerezový | TYC KRUHOVA | KR 10-0 | 19733.3 | STN425510.00 | STN420220.00 | 330.6 | M | 0.2813
0339266 | profil | kruhový nerezový | TYC KRUHOVA | KR 20-0 | 17027.2 | STN425510.11 | STN420220.65 | 88.692 | M | 0.55385
0367792 | profil | kruhový nerezový | TYC KRUHOVA | KR 15-0 | 17027.2 | STN425510.11 | STN420220.65 | 125.7 | M | 0.32395
0738735 | profil | kruhový legovaný | TYC KRUHOVA | KR 26-0 | 15320.5 | STN425510.11 | STN420220.65 | 82.8273 | M | 2.8375
0751703 | profil | kruhový nerezový | TYC KRUHOVA | KR 16-0 | 17153.2 | STN425510.11 | STN420220.61 | 23.2851 | M | 2.1327
0009354 | profil | kruhový nerezový | TYC KRUHOVA | KR 12-0 | 19436.3 | STN425510.00 | STN420220.00 | 174.4768 | M | 1.2221
0738735 | profil | kruhový legovaný | TYC KRUHOVA | KR 26-0 | 15320.5 | STN425510.11 | STN420220.65 | 28.0404 | M | 2.8375
0714815 | profil | tvar- 6 hranny | TYC SESTHRANNA H11 A H12 | 6HR 19-0 | 15236.6 | STN426530.12 | STN420134.65 | 189 | M | 2.1587
0013170 | profil | tvar- 6 hranny | TYC SESTHRANNA H11 A H12 | 6HR 24-0 | 15236.6 | STN426530.12 | STN420134.65 | 76.1254 | M | 3.0362
0013310 | profil | tvar plochý | TYC PLOCHA | PLO 18X11-0 | 11600.0 | STN426526.12 | STN420134.00 | 77.3706 | M | 1.2047
0007080 | profil | tvar plochý | TYC PLOCHA | PLO 80X12-0 | 11600.0 | STN425522.00 | STN420138.00 | 651.8187 | M | 2.327
0952255 | profil | tvar L | TYC L NEROVNORAMENNA | L 130X65X10-0 | S235JR | EN10056 | EN10025-2;/2.2 | 65.2729 | M | 8.76
0738768 | profil |  | TYC KRUHOVA CUCR | KR 10-0 | 423039.71 | ON428613.00 | STN421328.00 | 21.461 | M | 2.4977
0738735 | profil | kruhový legovaný | TYC KRUHOVA | KR 26-0 | 15320.5 | STN425510.11 | STN420220.65 | 18.4011 | M | 2.8375
0967298 | profil | tvar C | PROFIL C | 38X17 | RST37-2 | TYP X9487G050XZ |  | 1197.1999 | M | 1.0715
1072806 | profil | tvar H | TYC HEA | HEA 900-0 | S235JR | EURONORM 53-62 | EN10025-2;/2.2 | 12.1 | M | 151.2
1061231 | profil | kruhový uhlíkový | TYC KRUHOVA | KR 290-0 | S355J2G3 |  | EN10025;10204/3.1B | 1.417 | M | 317.4
0967335 | profil | tvar C | PROFIL C | 24X11 | RST37-2 | TYP G050KH |  | 506.1878 | M | 0.442
0967335 | profil | tvar C | PROFIL C | 24X11 | RST37-2 | TYP G050KH |  | 3052.812 | M | 0.442
1003173 | profil | tvar C | PROFIL C | 40X38 | RST37-2 | TYP G050ADL |  | 966.5619 | M | 2.4861
0967298 | profil | tvar C | PROFIL C | 38X17 | RST37-2 | TYP X9487G050XZ |  | 890 | M | 1.0715
0985762 | profil | tvar H | TYC HEB | HEB 550-0 | S235JR | EURONORM 53-62 | EN10025-2;/2.2 | 9.476 | M | 119.4
0967335 | profil | tvar C | PROFIL C | 24X11 | RST37-2 | TYP G050KH |  | 1091 | M | 0.442
1132831 | profil | kruhový uhlíkový | TYC KRUHOVA | KR 310-0 | S355J2 | EN10060 | EN10025-2;/3.1 | 0.79 | M | 348
1120230 | profil | kruhový legovaný | TYC KOVANA | KR 270-0 | 15NICUMONB5 | DIN7527-1 | VDTUV377/3;10204/3 | 0.3187 | M | 667.153
0730717 | profil | kruhový nerezový | TYC KRUHOVA | KR 35-0 | 17027.2 | STN425510.11 | STN420220.61 | 83.5913 | M | 1.6424
1135868 | profil | tvar L | TYC L NEROVNORAMENNA | L 65X50X5-0 | 1.4571 | DIN1029 | EN10204/2.2 | 166.745 | M | 21.1048
1059426 | profil | tvar H | TYC HEA | HEA 360-0 | S235JR | DIN1025-3 | EN10025;10204/3.1 | 24 | M | 67.2
1135879 | profil | tvar L | TYC L NEROVNORAMENNA | L 120X80X8-0 | 1.4571 | DIN1029 | EN10204/2.2 | 13.76 | M | 61.5953
1191125 | profil | tvar plochý zvitok | PAS ZVITOK | PLOZV 20.5X5-0 | S275J2 | EN10051 | EN10025-2;/2.2 | 1199.2 | M | 0.48
1178536 | profil | tvar H | TYC HEM | HEM 240-0 | S235JR | EURONORM 53-62 | EN10025-2;/2.2 | 7.584 | M | 94.2
1003173 | profil | tvar C | PROFIL C | 40X38 | RST37-2 | TYP G050ADL |  | 197.4381 | M | 2.4861
1040484 | profil | tvar I | TYC IPE | IPE 360-0 | S235JR | DIN1025-5 | EN10025-2;/2.2 | 19.196 | M | 34.26
1066716 | profil | tvar L | TYC L ROVNORAMENNA | L 130X12-0 | S235JR | EN10056-1 | EN10025-2;/2.2 | 27.9965 | M | 14.16
1185150 | profil | tvar L | TYC L NEROVNORAMENNA | L 160X80X12-0 | S235JR | DIN1029 | EN10025;10204/2.2 | 12 | M | 12.96
1367818 | profil | tvar plochý | TYC PLOCHA | PLO 30X8-0 | S235JR | EN10058 | EN10025-2;/2.2 | 2395.1452 | M | 1.128
1229077 | profil | dutý štvorcový | PROFIL DUTY STVORCOVY | HFRHS 260X260X16-0 | S355J2H | EN10210-2 | EN10210-1;/3.1B | 35.988 | M | 72
1269440 | profil | tvar plochý zvitok | PAS ZVITOK | PLOZV 62X6-0 | S275J2 | EN10051 | EN10025-2;/3.1 | 581.64 | M | 1.758
1058329 | profil | tvar H | TYC HEA | HEA 1000-0 | S235JR | EURONORM 53-62 | EN10025-2;/3.1 | 10.0031 | M | 163.2
1226706 | profil | tvar plochý | TYC PLOCHA | PLO 160X25-0 | S355J2 | DIN59200 | EN10025;10204/3.1 | 57.554 | M | 19.5
1202679 | profil | kruhový uhlíkový | TYC KOVANA | KR 280-0 | C22.8 | DIN7527-6 | DIN17243;10204/3.1 | 0.75 | M | 575.5278
1218352 | profil | tvar plochý | TYC PLOCHA | PLO 110X15-0 | S355J2 | EN10058 | EN10025;10204/3.1 | 61.7901 | M | 7.8
1229537 | profil | tvar plochý | TYC PLOCHA | PLO 130X20-0 | S355J2 | EN10058 | EN10025-2;/3.1 | 38.6 | M | 12.24
1219380 | profil | tvar plochý | TYC PLOCHA | PLO 200X30-0 | S355J2 | DIN59200 | EN10025;10204/2.2 | 12.18 | M | 28.26
1227825 | profil | tvar plochý | TYC PLOCHA | PLO 200X12-0 | S355J2 | DIN59200 | EN10025-2;/2.2 | 29.9962 | M | 11.28
0967298 | profil | tvar C | PROFIL C | 38X17 | RST37-2 | TYP X9487G050XZ |  | 272.8 | M | 1.0715
1251003 | profil | tvar plochý zvitok | PAS ZVITOK | PLOZV 53.5X6-0 | S235JR | EN10051 | EN10025-2;/3.1 | 168.139 | M | 1.512
1247265 | profil | tvar U | TYC U | U 380-0 | S235JRG2 | DIN1026-1 | EN10025-2;/2.2 | 9 | M | 37.86
1055760 | profil | kruhový uhlíkový | TYC KOVANA | KR 290-0 | C22.8 | DIN7527-6 | DIN17243;10204/3.1 | 0.194 | M | 722.3196
1250991 | profil | tvar plochý zvitok | PAS ZVITOK | PLOZV 28X6-0 | S235JR | EN10051 | EN10025-2;/3.1 | 149.996 | M | 0.8064
1178536 | profil | tvar H | TYC HEM | HEM 240-0 | S235JR | EURONORM 53-62 | EN10025-2;/2.2 | 1.496 | M | 94.2
1226007 | profil | kruhový legovaný | TYC KRUHOVA | KR 150-0 | 42CRMO4 | EN10060 | EN10083-3;/2.2 | 1.0456 | M | 101.5735
1228290 | profil | kruhový uhlíkový | TYC KRUHOVA | KR 190-0 | C60V | EN10060 | EN10204/3.1 | 0.76 | M | 116.3407
1228771 | profil | kruhový legovaný | TYC KRUHOVA | KR 130-0 | 42CRMO4 | EN10060 | EN10083-3;/3.1 | 0.999 | M | 81.6634
1226522 | profil | tvar plochý | TYC PLOCHA | PLO 100X50-0 | S355J2 | EN10058 | EN10025;10204/3.1 | 4.882 | M | 23.58
0573238 | profil | tvar- 4 hranny | TYC STVORHRANNA | 4HR 90-0 | 11523.0 | STN425520.20 | STN420138.00 | 1.625 | M | 34.4646
1250682 | profil | tvar plochý zvitok | PAS ZVITOK | PAS 3X16-0 | S235JR | EN10051 | EN10025-2;/3.1 | 298 | M | 0.33
1116517 | profil | tvar L | TYC L ROVNORAMENNA | L 120X12-0 | S235JR | EN10056-1 | EN10025-2;/2.2 | 7.1 | M | 12.96
1229320 | profil | tvar plochý | TYC PLOCHA | PLO 90X30-0 | S355J2 | EN10058 | EN10025;10204/3.1 | 4.598 | M | 12.72
1228223 | profil | kruhový uhlíkový | TYC KRUHOVA | KR 230-0 | C45 | EN10060 | EN10204/2.2 | 0.228 | M | 161.8874
1052332 | profil | kruhový uhlíkový | TYC KRUHOVA | KR 150-0 | S235JR | EN10060 | EN10025-2;/2.2 | 0.5186 | M | 83.4
0973241 | profil | tvar L | TYC L NEROVNORAMENNA | L 100X50X8-0 | S235JR | EN10056-1 | EN10025-2;/2.2 | 801.8227 | M | 5.394
1066680 | profil | tvar H | TYC HEA | HEA 450-0 | S235JR | EURONORM 53-62 | EN10025-2;/2.2 | 16.4 | M | 84
1470394 | profil | tvar plochý zvitok | PAS ZVITOK | PLOZV 38X6-0 | 16MO3 | EN10048 | EN10028-2;/3.1 | 6048.4897 | M | 3.58
1260987 | profil | tvar plochý zvitok | PAS ZVITOK | PLOZV 30.5X6-0 | SA204GR.A | SA20M | SA204M;10204/3.1 | 447 | M | 1.7064
1345106 | profil | tvar plochý zvitok | TYC PLOCHA ZVITOK | PLOZV 50.5X6-0 | P235GH | EN10051 | EN10025-2;/3.1 | 4323.4823 | M | 1.5
1128692 | profil | tvar L | TYC L ROVNORAMENNA | L 140X13-0 | S235JR | EN10056 | EN10025-2;/2.2 | 45 | M | 16.5
1261823 | profil | tvar plochý zvitok | TYC PLOCHA ZVITOK | PLOZV 61.5X6-0 | S235JR | EN10051 | EN10025-2;/3.1 | 193 | M | 1.53
1590958 | profil | dutý obdĺžnikový | PROFIL DUTY ZVARANY OBDLZNIKOVY | CFRHS 140X80X5-0 | S355J2H | EN10219-2 | EN10219-1;/3.1 | 688.996 | M | 13.6
1535919 | profil | tvar L | TYC L ROVNORAMENNA | L 20X3-0 | 1.4301 | DIN1028 | EN10088-3;/3.1 | 300 | M | 1.4387
0966937 | profil | tvar plochý | TYC PLOCHA | PLO 120X30-0 | RST37-2 | DIN1017-1 | EN10025-2;/2.2 | 12 | M | 10.7459
1266995 | profil | tvar plochý | TYC PLOCHA | PLO 120X5-0 | S235JR | DIN1017-1 | EN10025-2;/2.2 | 63.9809 | M | 2.7
1220570 | profil | kruhový uhlíkový | TYC KRUHOVA | KR 230-0 | C22.8 | DIN1013-1 | DIN17243;10204/3.1 | 0.3812 | M | 335.6199
1337624 | profil | kruhový uhlíkový | TYC KRUHOVA | KR 24-0 | P250GH | EN10060 | EN10273;10204/3.1 | 457.5 | M | 2.485
0952255 | profil | tvar L | TYC L NEROVNORAMENNA | L 130X65X10-0 | S235JR | EN10056 | EN10025-2;/2.2 | 15.6877 | M | 8.76
1261812 | profil | tvar plochý zvitok | PAS ZVITOK | PLOZV 41.5X6-0 | S235JR | EN10051 | EN10025-2;/3.1 | 46 | M | 1.194
1345117 | profil | tvar plochý zvitok | PAS ZVITOK | PLOZV 175.5X6-0 | P235GH | EN10051 | EN10028-2;/3.1 | 2911.2 | M | 4.8
0782751 | profil | kruhový nerezový | TYC KRUHOVA | KR 28-0 | X12CRS13 |  | EN10088;10204/3.1 | 2.7102 | M | 16.4416
1002683 | profil | tvar T | TYC T | T 45-0 | RST37-2 | DIN1024 | EN10025 | 18.2997 | M | 1.9163
1128247 | profil | tvar plochý | TYC PLOCHA | PLO 120X15-0 | S235JR | DIN1017-1 | EN10025-2;/2.2 | 4.9139 | M | 8.49
0356644 | profil | tvar plochý zvitok | PAS ZVITOK | PAS 3X30-0 | S235JR | EN10051 | EN10025-2;/3.1 | 425.9907 | M | 0.5652
1499582 | profil | tvar plochý zvitok | PAS ZVITOK | PLOZV 19.5X6-0 | 13CRMO4-5 | EN10048 | EN10028-2;/3.1 | 2635.5741 | M | 1.4629
1261801 | profil | tvar plochý zvitok | PAS ZVITOK | PLOZV 19.5X6-0 | S235JR | EN10051 | EN10025-2;/3.1 | 1838.08 | M | 0.552
1499582 | profil | tvar plochý zvitok | PAS ZVITOK | PLOZV 19.5X6-0 | 13CRMO4-5 | EN10048 | EN10028-2;/3.1 | 1706 | M | 1.7067
1475423 | profil | tvar plochý zvitok | PAS ZVITOK | PLOZV 13.5X6-0 | S235JR | EN10048 | EN10025-2;/3.1 | 1602.03 | M | 0.4452
1487131 | profil | tvar plochý zvitok | PAS ZVITOK | PLOZV 32X6-0 | 16MO3 | EN10048 | EN10028-2;/3.1 | 1587 | M | 3.014
1587769 | profil | dutý obdĺžnikový | PROFIL DUTY ZVARANY OBDLZNIKOVY | CFRHS 120X60X4-0 | S235JRH | EN10219-2 | EN10219-1;/2.2 | 408 | M | 8.4
1519042 | profil | tvar plochý | TYC PLOCHA | PLO 30X8-0 | 16MO3 | EN10058 | EN10028-2;/3.1 | 186 | M | 3.768
1587758 | profil | dutý obdĺžnikový | PROFIL DUTY ZVARANY OBDLZNIKOVY | CFRHS 100X60X4-0 | S235JRH | EN10219-2 | EN10219-1;/2.2 | 324 | M | 7.376
1450163 | profil | tvar plochý | TYC PLOCHA | PLO 150X10-6000 | 7CRMOVTIB10-10 | EN10058 | VDTUV533;10204/3.2 | 164.8398 | M | 30.5281
1178547 | profil | tvar H | TYC HEM | HEM 260-0 | S235JR | EURONORM 53-62 | EN10025-2;/2.2 | 9.9 | M | 103.2
1592626 | profil | tvar plochý zvitok | PAS ZVITOK | PLOZV 24.5X6-0 | SA36 | SEC.II-PART-A;2017 | SA36M;EN10204/3.1 | 1573.7064 | M | 1.4302
1450130 | profil | tvar plochý | TYC PLOCHA | PLO 210X8-6000 | 7CRMOVTIB10-10 | EN10058 | VDTUV533;10204/3.2 | 153.5 | M | 35.9877
1411130 | profil | tvar plochý | TYC PLOCHA | PLO 40X5-0 | S235JR | EN10058 | EN10025-2;/3.1 | 306 | M | 1.099
1536795 | profil | tvar plochý | TYC PLOCHA | PLO 100X50-0 | S235JR | EN10058 | EN10025-2;/3.1 | 227.2928 | M | 27.51
1407016 | profil | tvar plochý | TYC PLOCHA | PLO 60X6-0 | 16MO3 | EN10058 | EN10028-2;/3.1 | 149.0717 | M | 5.66
1536122 | profil | kruhový uhlíkový | TYC KRUHOVA TAHANA H9 | KR 95-0 | S355J2 | EN10278 | EN10277-2;/3.1 | 189.136 | M | 38.92
1587769 | profil | dutý obdĺžnikový | PROFIL DUTY ZVARANY OBDLZNIKOVY | CFRHS 120X60X4-0 | S235JRH | EN10219-2 | EN10219-1;/2.2 | 186.4402 | M | 8.4
1602248 | profil | kruhový legovaný | TYC KRUHOVA TAHANA H11 | KR 5-0 | 16MO3 | EN10278 | EN10204/3.1 | 147.087 | M | 0.308
1473571 | profil | tvar U | PROFIL U | U 65-0 | S235JR | DIN1026-1 | EN10025-2;/3.1 | 181.855 | M | 5.672
1063344 | profil | tvar U | PROFIL U | U 100-0 | S355J2 | DIN1026-1 | EN10025-2;/3.1 | 170 | M | 9.01
1287488 | profil | kruhový legovaný | TYC KRUHOVA | KR 12-0 | 16MO3 | EN10060 | EN10273;10204/3.1 | 142.8734 | M | 1.776
1314503 | profil | kruhový nerezový | TYC KRUHOVA | KR 10-0 | X10CRALSI7 | EN10060 | EN10095;10204/3.1 | 125.542 | M | 1.3136
1499582 | profil | tvar plochý zvitok | PAS ZVITOK | PLOZV 19.5X6-0 | 13CRMO4-5 | EN10048 | EN10028-2;/3.1 | 1570 | M | 1.7067
1380256 | profil | tvar plochý | TYC PLOCHA | PLO 25X8-0 | 16MO3 | EN10051 | EN10028-2;/3.1 | 113.9828 | M | 3.14
1421982 | profil | tvar U | PROFIL U | UPE 220-0 | S355J2 | DIN1026-2 | EN10025-2;/3.1 | 166.1 | M | 24.99
1299200 | profil | tvar H | TYC HEA | HEA 160-0 | S355J2 | EURONORM 53-62 | EN10025-2;/3.1 | 159.0671 | M | 25.84
1046172 | profil | kruhový uhlíkový | TYC KRUHOVA | KR 10-0 | S355J2 | EN10060 | EN10025-2;/2.2 | 143 | M | 0.434
1494752 | profil | tvar plochý zvitok | PAS ZVITOK | PLOZV 38X5-0 | 16MO3 | EN10048 | EN10028-2;/3.1 | 1456.546 | M | 2.984
1077588 | profil | tvar U | PROFIL U | U 80-0 | S355J2 | DIN1026-1 | EN10025-2;/3.1 | 134.8 | M | 7.344
1367818 | profil | tvar plochý | TYC PLOCHA | PLO 30X8-0 | S235JR | EN10058 | EN10025-2;/2.2 | 120 | M | 1.128
1180124 | profil | tvar U | PROFIL U | U 140-0 | S235JR | DIN1026-1 | EN10025-2;/2.2 | 117.39 | M | 12.8
1494785 | profil | tvar plochý zvitok | PAS ZVITOK | PLOZV 18X5-0 | 16MO3 | EN10048 | EN10028-2;/3.1 | 1406.0028 | M | 1.414
1536177 | profil | tvar L | TYC L ROVNORAMENNA | L 75X8-0 | S235JR | DIN1028 | EN10025-2;/2.2 | 113.9 | M | 6.321
1335810 | profil | tvar plochý zvitok | PAS ZVITOK | PLOZV 17X6-0 | 16MO3 | EN10051 | EN10028-2;/3.1 | 1354.6843 | M | 1.6
1434191 | profil | kruhový nerezový | TYC KRUHOVA | KR 5-0 | 1.4301 |  | 10088-3;10204/3.1 | 111.8061 | M | 0.319
1451433 | profil | tvar plochý zvitok | PAS ZVITOK | PLOZV 34.5X6-0 | S275J2G3 | EN10048 | EN10025-2;/2.2 | 1319.8484 | M | 1.11
1451216 | profil | tvar plochý | TYC PLOCHA | PLO 90X60-0 | S355JO | EN10058 | EN10025-2;/3.1 | 92.6972 | M | 25.44
1416349 | profil | tvar L | TYC L NEROVNORAMENNA | L 90X60X6-0 | S355J2 | EN10056-1 | EN10025-2;/2.2 | 113.4301 | M | 4.092
1019280 | profil | tvar plochý zvitok | PAS ZVITOK | PLOZV 34.5X6-0 | 16MO3 | EN10051 | EN10028-2;/3.1 | 1301.8001 | M | 3.24
1543537 | profil | tvar plochý zvitok | PAS ZVITOK | PLOZV 31.5X6-0 | P265GH | EN10048 | EN10028-2;/3.1 | 1064.0463 | M | 1.0388
1229272 | profil | tvar plochý | TYC PLOCHA | PLO 80X10-0 | S355J2 | EN10058 | EN10025-2;/3.1 | 108 | M | 5.338
1239740 | profil | tvar H | TYC HEA | HEA 100-0 | S355J2 | EURONORM 53-62 | EN10025-2;/3.1 | 107.9932 | M | 14.195
1499468 | profil | tvar I | TYC IPE | IPE 100-0 | 16MO3 | DIN1025-5 | EN10028-2;/3.1 | 103.3842 | M | 16.2
1094587 | profil | kruhový legovaný | TYC KRUHOVA | KR 20-0 | 16MO3 | EN10060 | EN10273;10204/3.1 | 79.0196 | M | 4.94
1513766 | profil | kruhový nerezový | TYC KRUHOVA | KR 16-0 | 1.4541 | EN10060 | EN10272;10204/3.1 | 72.8328 | M | 3.7019
1424092 | profil | tvar L | TYC L NEROVNORAMENNA | L 100X75X9-0 | 16MO3 | EN10056-1 | EN10028-2;/3.1 | 70 | M | 23.6
1046209 | profil | kruhový uhlíkový | TYC KRUHOVA | KR 40-0 | S355J2 | EN10060 | EN10025-2;/3.1 | 107.5 | M | 8.3895
1571662 | profil | kruhový legovaný | TYC KRUHOVA | KR 30-0 | X10CRMOVNB9-1 |  | VDTUV511/3;/3.1 | 68.9044 | M | 23.3928
1274076 | profil | kruhový legovaný | TYC KRUHOVA | KR 30-0 | 16MO3 | EN10060 | EN10273;10204/3.1 | 68.3565 | M | 11.1
1485073 | profil | tvar plochý | TYC PLOCHA | PLO 50X5-0 | 16MO3 | EN10058 | EN10028-2/2.1 | 67.1 | M | 3.92
1479969 | profil | kruhový nerezový | TYC KRUHOVA | KR 6-0 | 1.4828 |  |  | 66 | M | 1.0841
1424107 | profil | tvar L | TYC L ROVNORAMENNA | L 60X6-0 | 16MO3 | EN10056-1 | EN10028-2;/3.1 | 64.9578 | M | 10.84
1299196 | profil | tvar H | TYC HEA | HEA 360-0 | S355J2 | EURONORM 53-62 | EN10025-2;/3.1 | 106 | M | 67.2
1556180 | profil | tvar plochý | TYC PLOCHA | PLO 40X6-0 | 1.4828 | EN10058 | EN10095;10204/3.1 | 58.2001 | M | 5.531
1507389 | profil | kruhový legovaný | TYC KRUHOVA | KR 75-0 | 10CRMO9-10 | EN10060 | EN10273;10204/3.1 | 55.3691 | M | 45.6286
1433381 | profil | tvar plochý zvitok | PAS ZVITOK | PLOZV 21X6-0 | SA283GR.D | SA6M | EN10204/3.1 | 916.31 | M | 0.87055
1536236 | profil | tvar I | TYC IPE | IPE 140-0 | 16MO3 | DIN1025-5 | EN10028-2;/3.1 | 54.766 | M | 25.8
1204185 | profil | kruhový legovaný | TYC KRUHOVA | KR 16-0 | 16MO3 | EN10060 | EN10273;10204/3.1 | 54.02 | M | 3.16
1536188 | profil | tvar L | TYC L NEROVNORAMENNA | L 100X75X11-0 | S235JR | EN10056-1 | EN10025-2;/2.2 | 106 | M | 9.94
1299314 | profil | tvar U | PROFIL U | UPE 400-0 | S355J2 | DIN1026-2 | EN10025-2;/3.1 | 72 | M | 43.32
1412075 | profil | tvar U | PROFIL U | U 140-0 | 16MO3 | DIN1026-1 | EN10028-2;/2.2 | 50.1228 | M | 31.8
1261801 | profil | tvar plochý zvitok | PAS ZVITOK | PLOZV 19.5X6-0 | S235JR | EN10051 | EN10025-2;/3.1 | 895.92 | M | 0.552
1109054 | profil | tvar L | TYC L ROVNORAMENNA | L 40X4-0 | S235JR | EN10056-1 | EN10025-2;/2.2 | 102 | M | 1.936
1602097 | profil | tvar H | TYC HEB | HEB 240-0 | 16MO3 | EN10034 | EN10028-2;/3.1 | 49.846 | M | 166.4
1499446 | profil | tvar I | TYC IPE | IPE 180-0 | 16MO3 | DIN1025-5 | EN10028-2;/3.1 | 47.9996 | M | 37.6
1520092 | profil | tvar U | TYC UPE | UPE 100-0 | S355J2 | DIN1026-2 | EN10025-2;/3.1 | 96.5276 | M | 8.347
1230944 | profil | tvar I | TYC IPE | IPE 160-0 | S355J2 | DIN1025-5 | EN10025-2;/3.1 | 96.337 | M | 13.43
1287960 | profil | tvar U | PROFIL U | U 260-0 | S235JR | DIN1026-1 | EN10025-2;/2.2 | 96 | M | 26.53
1591025 | profil | dutý obdĺžnikový | PROFIL DUTY OBDLZNIKOVY | HFRHS 120X120X5-0 | S355J2H | EN10210-2 | EN10210-1;/3.1 | 96 | M | 15.13
1389257 | profil | kruhový legovaný | TYC KRUHOVA KOVANA | KR 45-0 | SA182GR.F12CL.2 | SA961M | SA182M;10204/3.1 | 45.8324 | M | 20.57
1059562 | profil | tvar H | TYC HEA | HEA 340-0 | S235JR | DIN1025-3 | EN10025-2;/3.1 | 9.5279 | M | 63
1139649 | profil | kruhový legovaný | TYC KRUHOVA | KR 25-0 | 10CRMO9-10 | EN10060 | EN10273;10204/3.1 | 41.1108 | M | 7.1133
1002683 | profil | tvar T | TYC T | T 45-0 | RST37-2 | DIN1024 | EN10025 | 95.7 | M | 1.9163
1581246 | profil | dutý obdĺžnikový | PROFIL DUTY OBDLZNIKOVY | HFRHS 160X80X4-0 | S235JRH | EN10219-2 | EN10219-1;/2.2 | 94 | M | 11.36
0586709 | profil | tvar plochý zvitok | PAS ZVITOK | PAS 0.6X25-0 | 12071.70 | STN425350.11 | STN420107.50 | 850 | M | 0.3027
1063344 | profil | tvar U | PROFIL U | U 100-0 | S355J2 | DIN1026-1 | EN10025-2;/3.1 | 93 | M | 9.01
1169096 | profil | kruhový nerezový | TYC KRUHOVA | KR 12-0 | 1.4301 | EN10060 | EN10088-3;/3.1 | 39 | M | 1.3072
1536074 | profil | tvar plochý | TYC PLOCHA | PLO 80X40-0 | S355J2 | EN10058 | EN10025-2;/3.1 | 91.3959 | M | 17.57
1606235 | profil | tvar plochý zvitok | PAS ZVITOK | PLOZV 61.5X5-0 | S235JR | EN10051 T.5/-0.5 | EN10025-2;/3.1 | 711.6 | M | 1.9312
1569044 | profil | kruhový legovaný | TYC KRUHOVA VALCOVANA ZA TEPLA | KR 60-0 | X10CRMOVNB9-1 |  | VDTUV511/3;/3.1 | 38.8589 | M | 95.8501
1076333 | profil | kruhový legovaný | TYC KRUHOVA | KR 35-0 | 16MO3 | EN10060 | EN10273;10204/3.1 | 37.5058 | M | 15.1
1587758 | profil | dutý obdĺžnikový | PROFIL DUTY ZVARANY OBDLZNIKOVY | CFRHS 100X60X4-0 | S235JRH | EN10219-2 | EN10219-1;/2.2 | 89.7233 | M | 7.376
1380337 | profil | tvar plochý | TYC PLOCHA | PLO 30X6-0 | 16MO3 | EN10051 | EN10028-2;/3.1 | 35.072 | M | 2.82
1558639 | profil | tvar U | TYC UPE | UPE 140-0 | S355J2 | DIN1026-2 | EN10025-2;/3.1 | 88 | M | 12.325
1312673 | profil | kruhový legovaný | TYC KRUHOVA | KR 35-0 | 10CRMO9-10 | EN10060 | EN10273;10204/3.1 | 32.9546 | M | 13.8234
1054147 | profil | tvar U | PROFIL U | U 100-0 | S235JR | DIN1026-1 | EN10025-2;/3.1 | 86 | M | 8.48
1243006 | profil | tvar H | TYC HEA | HEA 180-0 | S355J2 | EURONORM 53-62 | EN10025-2;/2.2 | 84.5197 | M | 21.3
1312993 | profil | tvar plochý zvitok | PAS ZVITOK | PLOZV 47X6-0 | 16MO3 | EN10051 | EN10028-2;/3.1 | 702 | M | 4.52
1412443 | profil | tvar U | PROFIL U | U 120-0 | 16MO3 | DIN1026-1 | EN10028-2;/2.2 | 32 | M | 26.8
1490103 | profil | kruhový legovaný | TYC KRUHOVA | KR 40-0 | 16MNCR5 | EN10060 | EN10084;10204/3.1 | 29.232 | M | 5.7342
1019280 | profil | tvar plochý zvitok | PAS ZVITOK | PLOZV 34.5X6-0 | 16MO3 | EN10051 | EN10028-2;/3.1 | 697.612 | M | 3.24
1560856 | profil | tvar plochý zvitok | PAS ZVITOK | PLOZV 18X6-0 | 13CRMO4-5 | EN10048 | EN10028-2;/3.1 | 693.11 | M | 1.5347
1053429 | profil | tvar L | TYC L NEROVNORAMENNA | L 65X50X5-0 | S235JR | EN10056-1 | EN10025-2;/2.2 | 84.0141 | M | 3.48
1563139 | profil | tvar plochý zvitok | PAS ZVITOK | PLOZV 19.5X5-0 | S275JR | EN10048 | EN10025-2;/3.1 | 691.7562 | M | 0.612
1287054 | profil | kruhový legovaný | TYC KRUHOVA | KR 30-0 | 13CRMO4-5 | EN10060 | EN10273;10204/3.1 | 28.8673 | M | 8.2247
1450141 | profil | tvar plochý | TYC PLOCHA | PLO 160X15-5300 | 7CRMOVTIB10-10 | EN10058 | VDTUV533;10204/3.2 | 24.8337 | M | 48.1977
1366206 | profil | tvar U | TYC U | U 260-0 | 16MO3 | EN10060 | EN10028-2;/3.1 | 24 | M | 75.8
1406732 | profil | tvar plochý zvitok | PAS ZVITOK | PLOZV 41.5X6-0 | P235GH | EN10051 | EN10028-2;/3.1 | 676.55 | M | 1.3678
1026721 | profil | tvar- 4 hranny | TYC STVORCOVA | 4HR 120-0 | S355J2 | DIN1014 | EN10025-2;/3.1 | 7.6688 | M | 79.1
1316237 | profil | tvar plochý zvitok | PAS ZVITOK | PLOZV 87X6-0 | 16MO3 | EN10051 | EN10028-2;/3.1 | 664.79 | M | 8.1
1524995 | profil | tvar I | TYC IPE | IPE 200-0 | 16MO3 | DIN1025-5 | EN10028-2;/3.1 | 24 | M | 44.8
1600098 | profil | kruhový nerezový | TYC KRUHOVA | KR 12-0 | 1.4841 | EN10278 | EN10204/3.1 | 24 | M | 4.8373
1571721 | profil | tvar U | TYC UPE | UPE 220-0 | 16MO3 | DIN1026-2 | EN10028-2;/3.1 | 23.7312 | M | 53.2
1312993 | profil | tvar plochý zvitok | PAS ZVITOK | PLOZV 47X6-0 | 16MO3 | EN10051 | EN10028-2;/3.1 | 658.5038 | M | 4.52
1090096 | profil | tvar I | TYC IPE | IPE 80-0 | S235JR | DIN1025-5 | EN10025-2;/2.2 | 84 | M | 4.2
0796230 | profil | kruhový legovaný | TYC KRUHOVA | KR 20-0 | 10CRMO9-10 | EN10060 | EN10273;10204/3.1 | 23.6884 | M | 4.9606
1604096 | profil | tvar plochý | TYC PLOCHA | PLO 80X8-0 | 16MO3 |  | EN10273;/3.1 | 23 | M | 10.04
1603805 | profil | tvar plochý zvitok | PAS ZVITOK | PLOZV 47X6-0 | P235GH | EN10048 | EN10028-2;/3.1 | 646 | M | 1.7712
1363912 | profil | tvar I | TYC IPE | IPE 100-0 | S355J2 | DIN1025-5 | EN10025-2;/3.1 | 82.5 | M | 6.885
1366206 | profil | tvar U | TYC U | U 260-0 | 16MO3 | EN10060 | EN10028-2;/3.1 | 22.1663 | M | 75.8
1143270 | profil | kruhový legovaný | TYC KRUHOVA | KR 30-0 | 10CRMO9-10 | EN10060 | EN10273;10204/3.1 | 21.9868 | M | 9.3217
1590947 | profil | dutý obdĺžnikový | PROFIL DUTY ZVARANY OBDLZNIKOVY | CFRHS 120X60X4-0 | S355J2H | EN10219-2 | EN10219-1;/3.1 | 82.3518 | M | 8.925
1053510 | profil | tvar L | TYC L ROVNORAMENNA | L 50X5-0 | S235JR | EN10056-1 | EN10025-2;/2.2 | 78.9366 | M | 3.016
1560293 | profil | kruhový nerezový | TYC KRUHOVA | KR 15-0 | X10CRALSI13 | EN10060 | EN10095;10204/3.1 | 21.7417 | M | 3.3279
1587758 | profil | dutý obdĺžnikový | PROFIL DUTY ZVARANY OBDLZNIKOVY | CFRHS 100X60X4-0 | S235JRH | EN10219-2 | EN10219-1;/2.2 | 78.2791 | M | 7.376
1552962 | profil | tvar H | TYC | HEA 120-0 | 16MO3 | DIN1025-3 | EN10028-2;/3.1 | 21.5 | M | 39.8
1524860 | profil | tvar H | TYC HEB | HEB 300-0 | 16MO3 | DIN1025-2 | EN10028-2;/3.1 | 20.832 | M | 234
1510199 | profil | tvar plochý | TYC PLOCHA | PLO 100X10-0 | 16MO3 | EN10058 | EN10028-2;/3.1 | 19.9268 | M | 15.7
1499479 | profil | tvar I | TYC IPE | IPE 120-0 | 16MO3 | DIN1025-5 | EN10028-2;/3.1 | 19.8828 | M | 20.8
1287488 | profil | kruhový legovaný | TYC KRUHOVA | KR 12-0 | 16MO3 | EN10060 | EN10273;10204/3.1 | 19.304 | M | 1.776
1415860 | profil | tvar L | TYC L NEROVNORAMENNA | L 100X50X6-0 | 16MO3 | EN10056-1 | EN10028-2;/3.1 | 19.3 | M | 13.7
1287488 | profil | kruhový legovaný | TYC KRUHOVA | KR 12-0 | 16MO3 | EN10060 | EN10273;10204/3.1 | 18.384 | M | 1.776
1540441 | profil | tvar plochý | TYC PLOCHA | PLO 70X50-0 | S355J2 | DIN1017-1 | EN10025-2;/3.1 | 78 | M | 19.25
1383569 | profil | tvar plochý | TYC PLOCHA | PLO 80X8-0 | 16MO3 | EN10058 | EN10028-2;/3.1 | 18.3281 | M | 10.04
1270067 | profil | tvar plochý zvitok | PAS ZVITOK | PLOZV 50X6-0 | S275JR | EN10051 | EN10025-2;/3.1 | 638.651 | M | 1.416
1410981 | profil | tvar L | TYC L ROVNORAMENNA | L 50X5-0 | 16MO3 | EN10056-1 | EN10028-2;/2.2 | 18.1224 | M | 7.54
1410157 | profil | tvar U | PROFIL U | U 80-0 | 16MO3 | DIN1026-1 | EN10028-2;/3.1 | 18 | M | 17.3
1411357 | profil | tvar plochý | TYC PLOCHA | PLO 50X10-0 | S235JR | EN10058 | EN10025-2;/2.2 | 77.3528 | M | 3.144
1090096 | profil | tvar I | TYC IPE | IPE 80-0 | S235JR | DIN1025-5 | EN10025-2;/2.2 | 74.8282 | M | 3.6
1566452 | profil | kruhový nerezový | TYC KRUHOVA | KR 8-0 | 1.4835 | EN10017 | EN10095;10204/3.1 | 18 | M | 3.794
1485073 | profil | tvar plochý | TYC PLOCHA | PLO 50X5-0 | 16MO3 | EN10058 | EN10028-2/2.1 | 16.8301 | M | 3.92
1410320 | profil | tvar U | PROFIL U | U 200-0 | 16MO3 | DIN1026-1 | EN10028-2;/3.1 | 16 | M | 50.6
1509068 | profil | kruhový legovaný | TYC KRUHOVA | KR 80-0 | 10CRMO9-10 | EN10060 | EN10273;10204/3.1 | 15.8564 | M | 68.4064
1432870 | profil | tvar L | TYC L ROVNORAMENNA | L 70X7-0 | S355J2 | EN10056-1 | EN10025-2;/3.1 | 72.1402 | M | 6.273
1519969 | profil | tvar H | TYC HEA | HEA 400-0 | S235JR | EURONORM 53-62 | EN10025-2;/3.1 | 71.2924 | M | 87.5
1480840 | profil | kruhový nerezový | TYC KRUHOVA | KR 20-0 | 1.4742 |  | SEW470;EN10204/3.1 | 15.7 | M | 6.1663
1400220 | profil | kruhový legovaný | TYC KRUHOVA | KR 60-0 | 21CRMOV5-7 | EN10060 | EN10269;10204/3.1 | 14.591 | M | 37.259
1590936 | profil | dutý obdĺžnikový | PROFIL DUTY ZVARANY OBDLZNIKOVY | CFRHS 100X60X3-0 | S355J2H | EN10219-2 | EN10219-1;/3.1 | 66.3 | M | 6.0095
1422851 | profil | tvar plochý | TYC PLOCHA | PLO 60X8-0 | S235JR | EN10058 | EN10025-2;/2.2 | 66 | M | 3.016
1590970 | profil | dutý obdĺžnikový | PROFIL DUTY ZVARANY OBDLZNIKOVY | CFRHS 200X100X8-0 | S355J2H | EN10219-2 | EN10219-1;/3.1 | 65.2065 | M | 28.815
1247162 | profil | tvar U | PROFIL U | U 320-0 | S235JR | DIN1026-1 | EN10025-2;/2.2 | 65.0384 | M | 41.65
1580068 | profil | tvar H | TYC HEA | HEA 500-0 | S355J2 | EURONORM 53-62 | EN10025-2;/3.1 | 63.9458 | M | 131.75
1605469 | profil | tvar plochý | TYC PLOCHA | PLO 80X8-0 | S355J2 | EN10058 | EN10025-2;/3.1 | 63.0989 | M | 4.267
1058330 | profil | tvar I | TYC IPE | IPE 450-0 | S235JR | DIN1025-5 | EN10025-2;/3.1 | 62.5 | M | 54.32
1423396 | profil | kruhový uhlíkový | TYC KRUHOVA | KR 25-0 | P250GH | EN10060 | EN10273;10204/3.1 | 61.8 | M | 2.919
1478380 | profil | tvar H | TYC HEB | HEB 100-0 | S235JR | DIN1025-2 | EN10025-2;/3.1 | 61.59 | M | 16.32
1567457 | profil | kruhový legovaný | TYC KRUHOVA | KR 80-0 | 13CRMO4-5 | EN10060 | EN10273;10204/3.1 | 14.5646 | M | 55.8904
1412432 | profil | tvar U | PROFIL U | U 100-0 | 16MO3 | DIN1026-1 | EN10028-2;/2.2 | 14.5449 | M | 21.2
1510317 | profil | tvar L | TYC L ROVNORAMENNA | L 80X8-0 | 16MO3 | EN10056-1 | EN10028-2;/3.1 | 13.6952 | M | 19.26
1480118 | profil | kruhový uhlíkový | TYC KRUHOVA | KR 18-0 | C45 | EN10060 | EN10083-2;/3.1 | 60.8263 | M | 1.9975
1569044 | profil | kruhový legovaný | TYC KRUHOVA VALCOVANA ZA TEPLA | KR 60-0 | X10CRMOVNB9-1 |  | VDTUV511/3;/3.1 | 13.05 | M | 95.8501
1005757 | profil | kruhový uhlíkový | TYC KRUHOVA | KR 100-0 | S355J2 | EN10060 | EN10025-2;/3.1 | 60.0038 | M | 43.19
1433565 | profil | tvar plochý zvitok | PAS ZVITOK | PLOZV 30.5X6-0 | SA387GR.12CL.2 | SA20M | SA387M;EN10204/3.1 | 501 | M | 1.6818
1453031 | profil | tvar plochý zvitok | PAS ZVITOK | PLOZV 49X6-0 | SA283GR.D | SA6M | SA283M;EN10204/3.1 | 498.2952 | M | 2.2591
1565388 | profil | tvar I | TYC IPE | IPE 330-0 | S355J2 | DIN1025-5 | EN10025-2;/3.1 | 60 | M | 41.735
1149900 | profil | tvar H | TYC HEA | HEA 120-0 | S235JR | EURONORM 53-62 | EN10025-2;/3.1 | 60 | M | 15.92
1076789 | profil | kruhový legovaný | TYC KRUHOVA | KR 40-0 | 13CRMO4-5 | EN10060 | EN10273;10204/3.1 | 12.7749 | M | 14.327
1519557 | profil | tvar U | PROFIL U | UPE 330-0 | S235JR | DIN1026-2 | EN10025-2;/3.1 | 59 | M | 37.24
1606809 | profil | tvar I | TYC I | I 160-0 | S355J2 | EN10024 | EN10025-2;/3.1 | 59 | M | 15.215
1510887 | profil | kruhový legovaný | TYC KRUHOVA | KR 50-0 | X10CRMOVNB9-1 | EN10060 | EN10273;/3.1 | 12.7694 | M | 62.8591
1591036 | profil | dutý štvorcový | PROFIL DUTY STVORCOVY | HFRHS 180X180X6.3-0 | S355J2H | EN10210-2 | EN10210-1;/3.1 | 57.6 | M | 28.9
1334642 | profil | tvar plochý zvitok | PAS ZVITOK | PLOZV 19.5X8-0 | 16MO3 | EN10051 | EN10028-2;/3.1 | 432 | M | 2.4
1473262 | profil | tvar U | TYC UPE | UPE 240-0 | S235JR | DIN1026-2 | EN10025-2;/3.1 | 56.976 | M | 24.16
1590123 | profil | kruhový uhlíkový | TYC KRUHOVA | KR 12-0 | E335GC | EN10278 | EN10277-2;/3.1 | 56.4078 | M | 0.66836
1609581 | profil | tvar H | TYC HEB | HEB 260-0 | S235JR | DIN1025-2 | EN10025-2;/2.2 | 56.3509 | M | 74.4
1499457 | profil | tvar I | TYC IPE | IPE 160-0 | 16MO3 | DIN1025-5 | EN10028-2;/3.1 | 12.0978 | M | 31.6
1423878 | profil | tvar plochý | TYC PLOCHA | PLO 60X10-0 | 16MO3 | EN10058 | EN10028-2;/3.1 | 12.06 | M | 9.42
0888390 | profil | kruhový nerezový | TYC KRUHOVA | KR 50-0 | 1.4541 | EN10060 | EN10088-3;/3.1 | 12.0233 | M | 41.65
1368801 | profil | tvar L | TYC L NEROVNORAMENNA | L 150X75X10-0 | S235JR | EN10056-1 | EN10025-2;/2.2 | 55.7289 | M | 13.6
1563507 | profil | tvar I | TYC IPE | IPE 450-0 | 16MO3 | DIN1025-5 | EN10028-2;/3.1 | 11.8346 | M | 155.2
0931431 | profil | kruhový uhlíkový | TYC KRUHOVA | KR 30-0 | S235JR | EN10060 | EN10025-2;/2.2 | 54.5724 | M | 3.885
1483556 | profil | kruhový legovaný | TYC KRUHOVA KOVANA | KR 70-0 | X10CRMOVNB9-1 | DIN7527-6 | EN10222-2;/3.1 | 11.6405 | M | 148.5224
1427980 | profil | tvar H | TYC HEB | HEB 650-0 | S235JR | EURONORM 53-62 | EN10025-2;/2.2 | 52.2 | M | 135
1563448 | profil | tvar U | PROFIL U | UPE 120-0 | S355J2 | DIN1026-2 | EN10025-2;/3.1 | 52 | M | 10.285
1591779 | profil | dutý štvorcový | PROFIL DUTY STVORCOVY ZVARANY | CFRHS 120X120X5-0 | S355J2H | EN10219-2 | EN10219-1;/3.1 | 51.65 | M | 15.13
1097606 | profil | tvar I | TYC IPE | IPE 80-0 | S355J2 | DIN1025-5 | EN10025-2;/3.1 | 51 | M | 5.1
1411357 | profil | tvar plochý | TYC PLOCHA | PLO 50X10-0 | S235JR | EN10058 | EN10025-2;/2.2 | 50.8465 | M | 3.144
1558216 | profil | tvar U | PROFIL U | UPE 270-0 | S355J2 | DIN1026-2 | EN10025-2;/3.1 | 50.2978 | M | 30.26
1171854 | profil | tvar H | TYC HEA | HEA 280-0 | S235JR | EURONORM 53-62 | EN10025-2;/3.1 | 49.958 | M | 53.48
1109102 | profil | tvar I | TYC I | I 200-0 | S235JR | DIN1025-1 | EN10025-2;/2.2 | 49.8 | M | 20.96
0892848 | profil | kruhový uhlíkový | TYC KRUHOVA | KR 20-0 | S355J2 | EN10060 | EN10025-2;/3.1 | 49.2977 | M | 2.0995
1058330 | profil | tvar I | TYC IPE | IPE 450-0 | S235JR | DIN1025-5 | EN10025-2;/3.1 | 48 | M | 54.32
1057015 | profil | kruhový nerezový | TYC KRUHOVA | KR 20-0 | 1.4301 | EN10060 | EN10272;10204/3.1 | 11.628 | M | 4.9828
1565160 | profil | tvar H | TYC HEA | HEA 700-0 | S355J2 | EURONORM 53-62 | EN10025-2;/3.1 | 48 | M | 173.4
1586341 | profil | tvar U | TYC UPE | UPE 140-0 | S355JR | EN10365 | EN10025-2;/3.1 | 48 | M | 12.325
1605219 | profil | tvar U | TYC U | U 240-0 | S235JR | EN10279 | EN10025-2;/3.1 | 48 | M | 26.56
1307132 | profil | tvar H | TYC HEB | HEB 400-0 | S235JR | EURONORM 53-62 | EN10025-2;/3.1 | 47.8518 | M | 124
1424092 | profil | tvar L | TYC L NEROVNORAMENNA | L 100X75X9-0 | 16MO3 | EN10056-1 | EN10028-2;/3.1 | 11 | M | 23.6
1478380 | profil | tvar H | TYC HEB | HEB 100-0 | S235JR | DIN1025-2 | EN10025-2;/3.1 | 45.9502 | M | 16.32
1421982 | profil | tvar U | PROFIL U | UPE 220-0 | S355J2 | DIN1026-2 | EN10025-2;/3.1 | 44.828 | M | 24.99
1067504 | profil | kruhový legovaný | TYC KRUHOVA | KR 50-0 | 10CRMO9-10 | EN10060 | EN10273;10204/3.1 | 11 | M | 25.4417
1588650 | profil | dutý obdĺžnikový | PROFIL DUTY OBDLZNIKOVY | CFRHS 80X40X3-0 | S235JRH | EN10219-2 | EN10219-1;/2.2 | 44.8044 | M | 4.152
1523567 | profil | tvar U | TYC UPN | UPN 240-0 | S235JR | DIN1026-1 | EN10025-2;/3.1 | 44.8 | M | 23.24
1304702 | profil | tvar plochý zvitok | TYC PLOCHA ZVITOK | PLOZV 64.5X6-0 | P355GH | EN10051 | EN10028-2;/3.1 | 372 | M | 0.552
1038028 | profil | kruhový uhlíkový | TYC KRUHOVA | KR 20-0 | S235JR | EN10060 | EN10025-2;/3.1 | 44.7415 | M | 1.976
1536795 | profil | tvar plochý | TYC PLOCHA | PLO 100X50-0 | S235JR | EN10058 | EN10025-2;/3.1 | 44.5072 | M | 27.51
1084536 | profil | tvar H | TYC HEB | HEB 240-0 | S235JR | EURONORM 53-62 | EN10025-2;/3.1 | 43.5122 | M | 66.56
1379272 | profil | kruhový uhlíkový | TYC KRUHOVA | KR 25-0 | S355J2 | EN10060 | EN10025-2;/3.1 | 42.6956 | M | 3.2725
1398774 | profil | tvar plochý zvitok | PAS ZVITOK | PLOZV 43.5X6-0 | 16MO3 | EN10051 | EN10028-2;/3.1 | 329.4821 | M | 4
1227777 | profil | tvar I | TYC IPE | IPE 140-0 | S355J2 | DIN1025-5 | EN10025-2;/3.1 | 42 | M | 10.965
1302357 | profil | tvar plochý | TYC PLOCHA | PLO 50X8-0 | S235JR | EN10058 | EN10025-2;/2.2 | 42 | M | 2.512
1510144 | profil | tvar I | TYC IPE | IPE 270-0 | S355J2 | DIN1025-5 | EN10025-2;/3.1 | 41.9182 | M | 30.685
1094760 | profil | tvar I | TYC IPE | IPE 140-0 | S235JR | DIN1025-5 | EN10025-2;/3.1 | 39 | M | 10.32
1097890 | profil | tvar I | TYC I | I 360-0 | S355J2 | DIN1025-1 | EN10025-2;/3.1 | 38.569 | M | 53.27
1423867 | profil | kruhový uhlíkový | TYC LIATA | KR 100-0 | 423137.0 |  | STN421330 | 0.557 | M | 369.384
1565414 | profil | tvar H | TYC HEB | HEB 360-0 | S355J2 | EURONORM 53-62 | EN10025-2;/3.1 | 36 | M | 120.7
1606224 | profil | tvar plochý zvitok | PAS ZVITOK | PLOZV 31.5X5-0 | S235JR | EN10051 T.5/-0.5 | EN10025-2;/3.1 | 241.21 | M | 0.9888
1000802 | profil | tvar I | TYC IPE | IPE 220-0 | S235JR | DIN1025-5 | EN10025-2;/3.1 | 36 | M | 20.96
1580355 | profil | dutý štvorcový | PROFIL DUTY ZVARANY STVORCOVY | CFRHS 120X120X4-0 | S235JRH | EN10219-2 | EN10219-1;/2.2 | 36 | M | 11.36
1412580 | profil | tvar U | PROFIL U | U 240-0 | 16MO3 | DIN1026-1 | EN10028-2;/3.1 | 10.8 | M | 66.4
1486230 | profil | tvar L | TYC L ROVNORAMENNA | L 45X4-0 | S355J2 | DIN1028 | EN10025-2;/2.2 | 36 | M | 2.329
1587769 | profil | dutý obdĺžnikový | PROFIL DUTY ZVARANY OBDLZNIKOVY | CFRHS 120X60X4-0 | S235JRH | EN10219-2 | EN10219-1;/2.2 | 35.5627 | M | 8.4
0806643 | profil | kruhový teflon | TYC KRUHOVA TEFLONOVA | KR 40-0 | PTFE |  |  | 0.836 | M | 40.4698
1017925 | profil | tvar U | PROFIL U | U 300-0 | S355J2 | DIN1026-1 | EN10025-2;/3.1 | 34.5838 | M | 39.27
1523512 | profil | tvar plochý | TYC PLOCHA | PLO 70X10-0 | S355J2 | EN10058 | EN10025-2;/3.1 | 34.5 | M | 4.6707
1090270 | profil | tvar I | TYC I | I 200-0 | S355J2 | DIN1025-1 | EN10025-2;/2.2 | 34.1767 | M | 22.27
1094587 | profil | kruhový legovaný | TYC KRUHOVA | KR 20-0 | 16MO3 | EN10060 | EN10273;10204/3.1 | 10.295 | M | 4.94
1093181 | profil | kruhový legovaný | TYC KRUHOVA | KR 35-0 | 13CRMO4-5 | EN10060 | EN10273;10204/3.1 | 10.2872 | M | 13.8916
1075898 | profil | tvar U | PROFIL U | U 280-0 | S235JR | DIN1026-1 | EN10025-2;/2.2 | 33.7371 | M | 29.26
1546450 | profil | kruhový legovaný | TYC KRUHOVA | KR 40-0 | 25CRMO4 | EN10060 | EN10269;10204/3.1 | 10.18 | M | 18.2771
1174538 | profil | kruhový legovaný | TYC KOVANA | KR 80-0 | X10CRMOVNB9-1 | DIN7527-6 | EN10222-2;/3.1B | 10 | M | 147.2884
1412443 | profil | tvar U | PROFIL U | U 120-0 | 16MO3 | DIN1026-1 | EN10028-2;/2.2 | 10 | M | 26.8
1147017 | profil | kruhový uhlíkový | TYC KRUHOVA | KR 75-0 | S235JR | EN10060 | EN10025-2;/2.2 | 33.1058 | M | 24.29
1059562 | profil | tvar H | TYC HEA | HEA 340-0 | S235JR | DIN1025-3 | EN10025-2;/3.1 | 33.0764 | M | 73.5
1139649 | profil | kruhový legovaný | TYC KRUHOVA | KR 25-0 | 10CRMO9-10 | EN10060 | EN10273;10204/3.1 | 9.5903 | M | 6.8073
1523578 | profil | tvar U | TYC UPN | UPN 200-0 | S235JR | DIN1026-1 | EN10025-2;/3.1 | 33 | M | 17.71
1568201 | profil | tvar L | TYC L ROVNORAMENNA | L 50X5-0 | S355J2 | EN10056-1 | EN10025-2;/3.1 | 32.38 | M | 3.2045
1592637 | profil | tvar plochý zvitok | PAS ZVITOK | PLOZV 43.5X6-0 | SA36 | SEC.II-PART-A;2017 | SA36M;EN10204/3.1 | 228.1601 | M | 2.6386
1023739 | profil | tvar H | TYC HEB | HEB 200-0 | S235JR | EURONORM 53-62 | EN10025-2;/3.1 | 32 | M | 49.04
1539994 | profil | tvar U | TYC UPE | UPE 270-0 | S235JR | DIN1026-2 | EN10025-2;/2.2 | 31.4 | M | 24.92
1090740 | profil | tvar I | TYC I | I 260-0 | S355J2 | DIN1025-1 | EN10025-2;/3.1 | 31.3271 | M | 29.33
1437699 | profil | tvar U | PROFIL U | U 300-0 | 16MO3 | DIN1026-1 | EN10028-2;/3.1 | 9.2907 | M | 92.4
1375160 | profil | tvar I | TYC I | I 260-0 | S235JR | DIN1025-1 | EN10025-2;/3.1 | 31.185 | M | 29.33
1022789 | profil | tvar I | TYC I | I 140-0 | S235JR | DIN1025-1 | EN10025-2;/2.2 | 31.0003 | M | 11.44
1565355 | profil | tvar H | TYC HEA | HEA 280-0 | S355J2 | EURONORM 53-62 | EN10025-2;/3.1 | 30.7032 | M | 64.94
1414935 | profil | kruhový nerezový | TYC KRUHOVA | KR 10-0 | 1.4845 | EN10060 | EN10095;10204/3.1 | 9 | M | 3.4329
1294962 | profil | tvar H | TYC HEA | HEA 300-0 | S355J2 | EURONORM 53-62 | EN10025-2;/3.1 | 30.4994 | M | 75.055
1410981 | profil | tvar L | TYC L ROVNORAMENNA | L 50X5-0 | 16MO3 | EN10056-1 | EN10028-2;/2.2 | 9 | M | 7.54
1600466 | profil | kruhový nerezový | TYC KRUHOVA | KR 25-0 | X10CRALSI18 | EN10060 | EN10095;/3.1 | 8.6906 | M | 13.4026
1543548 | profil | tvar plochý zvitok | PAS ZVITOK | PLOZV 41.5X6-0 | P265GH | EN10048 | EN10028-2;/3.1 | 216.7822 | M | 1.3685
1519811 | profil | tvar plochý zvitok | PAS ZVITOK | PLOZV 43.5X6-0 | S275J2 | EN10051 | EN10025-2;/3.1 | 207 | M | 1.4343
1076653 | profil | kruhový legovaný | TYC KRUHOVA | KR 90-0 | 10CRMO9-10 | EN10060 | EN10273;10204/3.1 | 8.2546 | M | 71.0823
1432870 | profil | tvar L | TYC L ROVNORAMENNA | L 70X7-0 | S355J2 | EN10056-1 | EN10025-2;/3.1 | 30.2 | M | 6.273
1034773 | profil | tvar H | TYC HEB | HEB 120-0 | S235JR | EURONORM 53-62 | EN10025-2;/3.1 | 30.1359 | M | 21.36
1574552 | profil | kruhový nerezový | TYC KRUHOVA | KR 35-0 | 1.4301 | EN10278 | EN10272;10204/3.1 | 8.1487 | M | 13.6838
1381310 | profil | tvar plochý | TYC PLOCHA | PLO 50X10-0 | S355J2 | EN10058 | EN10025-2;/3.1 | 30 | M | 3.3405
1479796 | profil | tvar U | PROFIL U | U 200-0 | S355J2 | EN10279 | EN10025-2;/2.2 | 29 | M | 21.505
1076333 | profil | kruhový legovaný | TYC KRUHOVA | KR 35-0 | 16MO3 | EN10060 | EN10273;10204/3.1 | 7.7531 | M | 15.1
1454460 | profil | tvar H | TYC HEB | HEB 160-0 | 16MO3 | EURONORM 53-62 | EN10028-2;/2.2 | 7.5552 | M | 85.2
1076425 | profil | kruhový legovaný | TYC KRUHOVA | KR 65-0 | 16MO3 | EN10060 | EN10273;10204/3.1 | 7.385 | M | 52
1565480 | profil | tvar I | TYC IPE | IPE 180-0 | S355J2 | DIN1025-5 | EN10025-2;/3.1 | 28.8852 | M | 15.98
1423889 | profil | tvar plochý | TYC PLOCHA | PLO 80X10-0 | 16MO3 | EN10058 | EN10028-2;/3.1 | 7.2849 | M | 12.56
0009398 | profil | kruhový nerezový | TYC KRUHOVA | KR 20-0 | 19733.3 | STN425510.00 | STN420220.00 | 7.1841 | M | 6.3958
1605230 | profil | tvar H | TYC HEB | HEB 240-0 | S235JR | EN10034 | EN10025-2;/3.1 | 28.7 | M | 66.56
1565377 | profil | tvar I | TYC IPE | IPE 240-0 | S355J2 | DIN1025-5 | EN10025-2;/3.1 | 28.6848 | M | 26.095
1051566 | profil | tvar plochý | TYC PLOCHA | PLO 70X12-0 | S235JR | DIN1017-1 | EN10025-2;/2.2 | 28.5 | M | 4.613
1557509 | profil | kruhový nerezový | TYC KRUHOVA TAHANA H11 | KR 30-0 | 1.4541 | EN10278 | EN10088-3;/2.2 | 7.1214 | M | 11.3899
1498761 | profil | tvar I | TYC IPE | IPE 360-0 | 16MO3 | DIN1025-5 | EN10028-2;/3.1 | 6.8868 | M | 114.2
1528560 | profil | tvar I | TYC IPE | IPE 80-0 | 16MO3 | DIN1025-5 | EN10028-2;/3.1 | 6.7511 | M | 12
1365896 | profil | kruhový nerezový | TYC KRUHOVA | KR 18-0 | 1.4841 | EN10060 | EN10088-3;/3.1 | 6.3834 | M | 13.9051
1536800 | profil | tvar H | TYC HEB | HEB 180-0 | 16MO3 | EURONORM 53-62 | EN10028-2;/3.1 | 6 | M | 102.4
1475732 | profil | kruhový teflon | TYC KRUHOVA TEFLONOVA | KR 80-0 | PTFE |  |  | 0.3745 | M | 159.7191
1576600 | profil | tvar- 6 hranny | TYC 6HR | 6HR 22-0 | 1.4301 | EN10278 | EN10088-3;/3.1 | 6 | M | 12.2255
1611272 | profil | tvar L | TYC L NEROVNORAMENNA | L 150X75X10-0 | S355J2 | EN10056-1 | EN10025-2;/3.1 | 28.5 | M | 14.45
1109076 | profil | tvar U | PROFIL U | UPE 140-0 | S235JR | DIN1026-2 | EN10025-2;/2.2 | 27.7551 | M | 11.6
1602020 | profil | tvar U | PROFIL-U | U 400-0 | 16MO3 | EN10279 | EN10028-2;/3.1 | 6 | M | 143.6
1602800 | profil | tvar U | PROFIL U | U 160-0 | 16MO3 | EN10279 | EN10028-2;/3.1 | 6 | M | 37.6
1528560 | profil | tvar I | TYC IPE | IPE 80-0 | 16MO3 | DIN1025-5 | EN10028-2;/3.1 | 5.9907 | M | 12
1255310 | profil | kruhový legovaný | TYC KRUHOVA | KR 12-0 | 10CRMO9-10 | EN10060 | EN10273;10204/3.1 | 5.88 | M | 5.234
1532867 | profil | kruhový legovaný | TYC KRUHOVA | KR 150-0 | 16MO3 | EN10060 | EN10273;10204/3.1 | 5.858 | M | 278
1543515 | profil | tvar plochý zvitok | PAS ZVITOK | PLOZV 33.5X6-0 | P265GH | EN10048 | EN10028-2;/3.1 | 205 | M | 1.1046
1518210 | profil | tvar plochý zvitok | PAS ZVITOK | PLOZV 38.5X6-0 | 16MO3 | EN10048 | EN10028-2;/3.1 | 193.198 | M | 3.626
1536968 | profil | tvar I | TYC IPE | IPE 500-0 | S355J2 | DIN1025-5 | EN10025-2;/3.1 | 27.3878 | M | 77.095
1491082 | profil | kruhový nerezový | TYC KRUHOVA | KR 60-0 | 1.4828 | EN10060 | EN10095;10204/2.2 | 5.5 | M | 65.2735
1473262 | profil | tvar U | TYC UPE | UPE 240-0 | S235JR | DIN1026-2 | EN10025-2;/3.1 | 26.7674 | M | 24.16
1599135 | profil | kruhový legovaný | TYC KRUHOVA | KR 60-0 | 15128.5 | CSN426515.32 | CSN420134.65;/3.1 | 5.4798 | M | 38.0356
1580160 | profil | kruhový nerezový | TYC KRUHOVA | KR 16-0 | UNS-08811 | SB564 | SB408;EN10204/3.1 | 5.366 | M | 35.3252
1543548 | profil | tvar plochý zvitok | PAS ZVITOK | PLOZV 41.5X6-0 | P265GH | EN10048 | EN10028-2;/3.1 | 192 | M | 1.3685
1516152 | profil | kruhový nerezový | TYC KRUHOVA | KR 40-0 | 1.4742 | EN10060 | EN10095;10204/3.1 | 5.3373 | M | 34.2788
1496692 | profil | tvar plochý zvitok | PAS ZVITOK | PLOZV 34.5X6-0 | S275J0 | EN10048 | EN10025-2;/3.1 | 181.6072 | M | 1.1375
1524859 | profil | tvar H | TYC HEB | HEB 200-0 | 16MO3 | DIN1025-2 | EN10028-2;/3.1 | 5.2161 | M | 122.6
1059426 | profil | tvar H | TYC HEA | HEA 360-0 | S235JR | DIN1025-3 | EN10025;10204/3.1 | 26.1567 | M | 78.4
1584011 | profil | tvar U | PROFIL U | U 140-0 | 1.4301 | DIN1026-1 | EN10088-3;/3.1 | 5.1929 | M | 77.1662
1472809 | profil | tvar H | TYC HEB | HEB 300-0 | S235JR |  | EN10025-2;/3.1 | 26.0631 | M | 93.6
1532992 | profil | kruhový mosadz | TYC KRUHOVA MOSADZNA | KR 25-0 | 423223.21 | STN428611.02 | STN421319.00 | 5.008 | M | 18.095
1401372 | profil | tvar- 4 hranny | TYC STVORCOVA | 4HR 60-0 | S355J2 | EN10059 | EN10025-2;/3.1 | 25.096 | M | 19.81
1046150 | profil | kruhový uhlíkový | TYC KRUHOVA | KR 80-0 | S235JR | EN10060 | EN10025-2;/2.2 | 24.7922 | M | 31.6
1576470 | profil | kruhový nerezový | TYC KRUHOVA | KR 80-0 | SA182GR.F304L | SA479M | SA182M;EN10204/3.1 | 5.0041 | M | 69.2938
1451190 | profil | tvar plochý | TYC PLOCHA | PLO 80X15-0 | S235JR | EN10058 | EN10025-2;/3.1 | 24.6846 | M | 5.652
1410320 | profil | tvar U | PROFIL U | U 200-0 | 16MO3 | DIN1026-1 | EN10028-2;/3.1 | 5 | M | 50.6
1592144 | profil | kruhový nerezový | TYC KRUHOVA | KR 60-0 | 1.4462 | EN10060 | EN10272;10204/3.1 | 4.9977 | M | 96.1307
1075990 | profil | tvar H | TYC HEA | HEA 180-0 | S235JR | EURONORM 53-62 | EN10025-2;/2.2 | 24.5 | M | 28.4
1235800 | profil | kruhový legovaný | TYC KRUHOVA | KR 75-0 | 16MNCR5 | EN10060 | EN10084;10204/3.1 | 4.9917 | M | 28.2505
1582983 | profil | kruhový nerezový | TYC KRUHOVA | KR 20-0 | X10CRALSI18 | EN10060 | EN10095;/3.1 | 4.9831 | M | 8.895
1571662 | profil | kruhový legovaný | TYC KRUHOVA | KR 30-0 | X10CRMOVNB9-1 |  | VDTUV511/3;/3.1 | 4.918 | M | 23.3928
1592111 | profil | kruhový nerezový | TYC KRUHOVA | KR 20-0 | 1.4462 | EN10060 | EN10088-3;/3.1 | 4.915 | M | 11.1992
1516152 | profil | kruhový nerezový | TYC KRUHOVA | KR 40-0 | 1.4742 | EN10060 | EN10095;10204/3.1 | 4.7231 | M | 28
1548930 | profil | tvar U | TYC UPE | UPE 120-0 | 16MO3 | DIN1026-2 | EN10028-2;/3.1 | 4.7 | M | 24.2
1513939 | profil | kruhový nerezový | TYC KRUHOVA | KR 30-0 | 1.4541 | EN10060 | EN10272;10204/3.1 | 4.683 | M | 16.2925
1004785 | profil | tvar- 4 hranny | TYC STVORCOVA | 4HR 40-0 | S235JR | DIN1014 | EN10025-2;/2.2 | 24.3653 | M | 10.048
1571732 | profil | tvar U | TYC UPE | UPE 360-0 | 16MO3 | DIN1026-2 | EN10028-2;/3.1 | 4.656 | M | 122.4
1592913 | profil | kruhový legovaný | TYC KRUHOVA | KR 60-0 | 15NICR13 | EN10060 | EN10084;/3.1 | 4.568 | M | 53.6317
1514061 | profil | kruhový legovaný | TYC KRUHOVA | KR 35-0 | 40CRMOV4-6 | EN10060 | EN10269;10204/3.1 | 4.5648 | M | 11.0918
1045720 | profil | tvar I | TYC I | I 400-0 | S235JR | DIN1025-1 | EN10025-2;/3.1 | 24 | M | 64.68
1061920 | profil | tvar I | TYC I | I 240-0 | S235JR | DIN1025-1 | EN10025-2;/2.2 | 24 | M | 25.34
1508854 | profil | kruhový nerezový | TYC KRUHOVA | KR 60-0 | 1.4828 | EN10060 | EN10095;10204/3.1 | 4.5 | M | 66.5758
1559839 | profil | tvar plochý | TYC PLOCHA | PLO 50X12-0 | S235JR | DIN1017-1 | EN10025-2;/2.2 | 24 | M | 3.297
1592133 | profil | kruhový nerezový | TYC KRUHOVA | KR 40-0 | 1.4462 | EN10060 | EN10272;10204/3.1 | 4.472 | M | 42.1044
1406732 | profil | tvar plochý zvitok | PAS ZVITOK | PLOZV 41.5X6-0 | P235GH | EN10051 | EN10028-2;/3.1 | 151.1275 | M | 1.1724
1271495 | profil | tvar U | PROFIL U | U 240-0 | S355J2 | DIN1026-1 | EN10025-2;/2.2 | 24 | M | 28.22
1090096 | profil | tvar I | TYC IPE | IPE 80-0 | S235JR | DIN1025-5 | EN10025-2;/2.2 | 24 | M | 4.8
1473295 | profil | tvar plochý zvitok | PAS ZVITOK | PLOZV 42X8-0 | 16MO3 | EN10048 | EN10028-2;/3.1 | 137.38 | M | 5.276
1312993 | profil | tvar plochý zvitok | PAS ZVITOK | PLOZV 47X6-0 | 16MO3 | EN10051 | EN10028-2;/3.1 | 136.5503 | M | 4.52
1398774 | profil | tvar plochý zvitok | PAS ZVITOK | PLOZV 43.5X6-0 | 16MO3 | EN10051 | EN10028-2;/3.1 | 121 | M | 4
1312630 | profil | kruhový legovaný | TYC KRUHOVA | KR 40-0 | 10CRMO9-10 | EN10060 | EN10273;10204/3.1 | 4.45 | M | 18.6845
1460300 | profil | tvar U | PROFIL U | U 180-0 | S355J2 | DIN1026-1 | EN10025-2;/2.2 | 24 | M | 18.7
1565480 | profil | tvar I | TYC IPE | IPE 180-0 | S355J2 | DIN1025-5 | EN10025-2;/3.1 | 24 | M | 15.98
1415631 | profil | kruhový nerezový | TYC KRUHOVA | KR 45-0 | 1.4828 | EN10060 | EN10095;10204/3.1 | 4.4267 | M | 48.8781
1451570 | profil | kruhový legovaný | TYC KRUHOVA ZUSLACHTENA | KR 25-0 | 21CRMOV5-7 | DIN59130 | EN10269;10204/3.1 | 4.3683 | M | 8.4242
1541744 | profil | kruhový nerezový | TYC KRUHOVA | KR 100-0 | 1.4301 | EN10060 | EN10088-3;/3.1 | 4.2239 | M | 125.02
1412454 | profil | tvar H | TYC HEB | HEB 100-0 | 16MO3 | EURONORM 53-62 | EN10028-2;/2.2 | 4.2 | M | 40.8
1119360 | profil | tvar L | TYC L NEROVNORAMENNA | L 100X65X8-0 | S235JR | EN10056-1 | EN10025-2;/2.2 | 24 | M | 7.952
1585895 | profil | dutý štvorcový | PROFIL DUTY ZVARANY STVORCOVY | CFRHS 80X80X4-0 | S235JRH | EN10219-2 | EN10219-1;/3.1 | 24 | M | 7.376
1611283 | profil | tvar U | TYC UPN | UPN 240-0 | S235JR | EN10365 | EN10025-2;/3.1 | 24 | M | 26.56
1408477 | profil | kruhový nerezový | TYC KRUHOVA | KR 100-0 | 19856.3 | STN425510.00 | STN420220.00 | 4.0361 | M | 402.8391
1085287 | profil | tvar U | PROFIL U | U 260-0 | S355J2 | DIN1026-1 | EN10025-2;/2.2 | 23.9979 | M | 26.53
1592155 | profil | kruhový nerezový | TYC KRUHOVA | KR 30-0 | 1.4462 | EN10060 | EN10272;10204/3.1 | 4.0004 | M | 23.7908
1299900 | profil | tvar L | TYC L ROVNORAMENNA | L 100X8-0 | S355J2 | EN10056-1 | EN10025-2;/2.2 | 22.7681 | M | 10.37
1534579 | profil | tvar I | TYC I | I 240-0 | S355J2 | DIN1025-1 | EN10025-2;/3.1 | 22.656 | M | 25.34
1580160 | profil | kruhový legovaný | TYC KRUHOVA | KR 16-0 | UNS-08811 | SB564 | SB408;EN10204/3.1 | 4 | M | 32.9
1412075 | profil | tvar U | PROFIL U | U 140-0 | 16MO3 | DIN1026-1 | EN10028-2;/2.2 | 3.8772 | M | 31.8
1536236 | profil | tvar I | TYC IPE | IPE 140-0 | 16MO3 | DIN1025-5 | EN10028-2;/3.1 | 3.7363 | M | 25.8
1075898 | profil | tvar U | PROFIL U | U 280-0 | S235JR | DIN1026-1 | EN10025-2;/2.2 | 22.2 | M | 25.08
1372763 | profil | tvar L | TYC L ROVNORAMENNA | L 70X7-0 | 16MO3 | EN10056-1 | EN10028-2;/2.2 | 3.7 | M | 14.76
1122456 | profil | tvar L | TYC L NEROVNORAMENNA | L 120X80X10-0 | S235JR | EN10056-1 | EN10025-2;/2.2 | 22 | M | 10.5
1414718 | profil | tvar U | PROFIL U | U 280-0 | S355J2 | DIN1026-1 | EN10025-2;/2.2 | 21.7826 | M | 25.08
1495713 | profil | kruhový legovaný | TYC KRUHOVA KOVANA | KR 80-0 | 11CRMO9-10 | DIN7527-6 | EN10222-2;/3.2 | 3.65 | M | 157.6236
1346784 | profil | kruhový legovaný | TYC KRUHOVA | KR 130-0 | 13CRMO4-5 | EN10060 | EN10273;10204/3.1 | 3.612 | M | 155.809
1072725 | profil | tvar H | TYC HEA | HEA 240-0 | S235JR | EURONORM 53-62 | EN10025-2;/2.2 | 21.7317 | M | 48.24
1589183 | profil | kruhový legovaný | TYC KRUHOVA | KR 90-0 | 31CRMOV9 | EN10060 | EN10085;/3.1 | 3.574 | M | 58.0232
1414681 | profil | tvar plochý | TYC PLOCHA | PLO 80X12-0 | S355J2 | EN10058 | EN10025-2;/2.2 | 21.4189 | M | 4.524
1047258 | profil | tvar I | TYC I | I 180-0 | S355J2 | DIN1025-1 | EN10025-2;/3.1 | 21.1 | M | 18.615
1528570 | profil | tvar I | TYC IPE | IPE 270-0 | 16MO3 | DIN1025-5 | EN10028-2;/3.1 | 3.2119 | M | 72.2
1094760 | profil | tvar I | TYC IPE | IPE 140-0 | S235JR | DIN1025-5 | EN10025-2;/3.1 | 21 | M | 10.32
1413253 | profil | kruhový legovaný | TYC KRUHOVA KOVANA | KR 230-0 | 11CRMO9-10 | DIN7527-6 | EN10222-2;/3.1 | 3.1987 | M | 648.4338
1407266 | profil | kruhový uhlíkový | TYC KRUHOVA | KR 50-0 | E335 | EN10060 | EN10025-2;/3.1 | 20.9 | M | 13.09
1437335 | profil | kruhový legovaný | TYC KRUHOVA | KR 60-0 | X10CRWMOVNB9-2 | EN10060 | VDTUVWB552;/3.2 | 3.0265 | M | 169.2642
1558227 | profil | tvar U | PROFIL U | UPE 200-0 | S355J2 | DIN1026-2 | EN10025-2;/3.1 | 20.82 | M | 19.38
1472350 | profil | tvar I | TYC IPE | IPE 180-0 | S235JR | DIN1025-5 | EN10025-2;/3.1 | 20.76 | M | 15.04
1437416 | profil | kruhový legovaný | TYC KRUHOVA PRESNA | KR 45-6000 | 21CRMOV5-7 | EN10060P | EN10269;/3.1 | 3 | M | 20.0941
1565322 | profil | tvar H | TYC HEA | HEA 140-0 | S355J2 | EURONORM 53-62 | EN10025-2;/3.1 | 20.6834 | M | 20.995
1058980 | profil | tvar H | TYC HEA | HEA 260-0 | S235JR | EURONORM 53-62 | EN10025-2;/3.1 | 20.6 | M | 54.56
1524296 | profil | tvar I | TYC I | I 450-0 | S235JR | DIN1025-1 | EN10025-2;/3.1 | 20.372 | M | 92
1230911 | profil | tvar H | TYC HEB | HEB 240-0 | S355J2 | EURONORM 53-62 | EN10025-2;/3.1 | 20 | M | 70.72
1272206 | profil | kruhový legovaný | TYC KRUHOVA | KR 120-0 | 13CRMO4-5 | EN10060 | EN10273;10204/3.1 | 3 | M | 131.4576
1249713 | profil | tvar U | PROFIL U | UPE 400-0 | S235JR | DIN1026-2 | EN10025-2;/3.1 | 19.9403 | M | 50.54
1415631 | profil | kruhový nerezový | TYC KRUHOVA | KR 45-0 | 1.4828 | EN10060 | EN10095;10204/3.1 | 2.9705 | M | 38.5406
1306193 | profil | tvar H | TYC HEB | HEB 200-0 | S355J2 | EURONORM 53-62 | EN10025-2;/3.1 | 19.458 | M | 52.105
1589860 | profil | kruhový nerezový | TYC KRUHOVA | KR 40-0 | 1.4462 | EN10060 | EN10088-3;/3.1 | 2.9 | M | 42.5168
1544417 | profil | tvar I | TYC I | I 320-0 | S275JR | DIN1025-1 | EN10025-2;/3.1 | 19.4351 | M | 47.6
1219703 | profil | kruhový legovaný | TYC KRUHOVA KOVANA | KR 100-0 | 13CRMO4-5 | DIN7527-6 | EN10222-2;/3.1 | 2.8915 | M | 139.9997
1241430 | profil | kruhový legovaný | TYC KRUHOVA KOVANA | KR 300-0 | 16MO3 | DIN7527-6 | EN10222-2;/3.1 | 2.8066 | M | 1110
1423352 | profil | tvar U | PROFIL U | U 300-0 | S235JR | DIN1026-1 | EN10025-2;/3.1 | 19.0112 | M | 32.34
1406813 | profil | kruhový legovaný | TYC KRUHOVA | KR 80-0 | X210CR12 | ISO1035-1 | ISO4957;10204/3.1 | 2.74 | M | 93.6852
1583760 | profil | tvar L | TYC L NEROVNORAMENNA | L 60X40X6-0 | 1.4301 | EN10056-1 | EN10088-3;/3.1 | 2.73 | M | 22.0453
1612910 | profil | tvar H | TYC HEB | HEB 140-0 | S235JR | EN10034 | EN10025-2;/3.1 | 19 | M | 26.96
1097889 | profil | tvar L | TYC L ROVNORAMENNA | L 90X8-0 | S235JR | EN10056-1 | EN10025-2;/2.2 | 18.8598 | M | 8.72
1603805 | profil | tvar plochý zvitok | PAS ZVITOK | PLOZV 47X6-0 | P235GH | EN10048 | EN10028-2;/3.1 | 107.4931 | M | 1.7712
1229099 | profil | tvar I | TYC IPE | IPE 200-0 | S355J2 | DIN1025-5 | EN10025;10204/3.1 | 18.4443 | M | 19.04
1494774 | profil | tvar plochý zvitok | PAS ZVITOK | PLOZV 50X5-0 | 16MO3 | EN10048 | EN10028-2;/3.1 | 101.425 | M | 3.926
1522253 | profil | tvar plochý | TYC PLOCHA | PLO 100X10-0 | S235JR | EN10058 | EN10025-2;/3.1 | 18 | M | 6.28
1061930 | profil | tvar I | TYC I | I 280-0 | S235JR | DIN1025-1 | EN10025-2;/2.2 | 18 | M | 38.32
1094727 | profil | tvar I | TYC IPE | IPE 160-0 | S235JR | DIN1025-5 | EN10025-2;/3.1 | 18 | M | 12.64
1603091 | profil | tvar H | TYC HEM | HEM 220-0 | S235JR | EN10034 | EN10025-2;/3.1 | 17.8 | M | 93.6
1519546 | profil | tvar U | PROFIL U | UPE 360-0 | S235JR | DIN1026-2 | EN10025-2;/3.1 | 17.722 | M | 48.96
0977239 | profil | tvar U | PROFIL U | U 200-0 | S235JR | DIN1026-1 | EN10025-2;/3.1 | 17.403 | M | 20.24
1462949 | profil | kruhový nerezový | TYC KRUHOVA | KR 45-0 | 19436.3 | STN425510-1 | STN420220.00 | 2.5585 | M | 21.6546
1499950 | profil | tvar H | TYC HEB | HEB 120-0 | S355J2 | EURONORM 53-62 | EN10025-2;/3.1 | 17.4 | M | 22.695
1175782 | profil | tvar L | TYC L ROVNORAMENNA | L 80X8-0 | S355J2 | EN10056-1 | EN10025-2;/2.2 | 17.379 | M | 8.211
1300472 | profil | tvar I | TYC I | I 340-0 | S235JR | DIN1025-1 | EN10025-2;/3.1 | 17.2008 | M | 40.86
1300667 | profil | tvar H | TYC HEA | HEA 260-0 | S355J2 | EURONORM 53-62 | EN10025-2;/3.1 | 17.1089 | M | 57.97
1072736 | profil | tvar H | TYC HEA | HEA 500-0 | S235JR | EURONORM 53-62 | EN10025-2;/2.2 | 17.1 | M | 108.5
1414648 | profil | tvar L | TYC L NEROVNORAMENNA | L 100X65X7-0 | S235JR | EN10056-1 | EN10025-2;/2.2 | 17.1 | M | 6.139
1425178 | profil | tvar plochý | TYC PLOCHA | PLO 80X10-0 | S235JR | EN10058 | EN10025-2;/2.2 | 17 | M | 5.024
1414980 | profil | tvar plochý | TYC PLOCHA | PLO 80X8-0 | S235JR | EN10058 | EN10025-2;/3.1 | 16.704 | M | 4.016
1605035 | profil | tvar U | TYC U | U 80-0 | S235JR | EN10279 | EN10025-2;/3.1 | 16.6566 | M | 6.912
1519649 | profil | tvar U | TYC UPE | UPE 180-0 | S235JR | DIN1026-2 | EN10025-2;/3.1 | 16.5 | M | 15.76
1199474 | profil | tvar H | TYC HEB | HEB 900-0 | S235JR | EURONORM 53-62 | EN10025-2;/3.1 | 16 | M | 232.8
1039949 | profil | tvar I | TYC IPE | IPE 330-0 | S235JR | DIN1025-5 | EN10025-2;/3.1 | 15.7719 | M | 34.37
1262508 | profil | kruhový uhlíkový | TYC KRUHOVA | KR 40-0 | S235JR | EN10060 | EN10025-2;/3.1 | 15.319 | M | 7.888
1589920 | profil | tvar L | TYC L ROVNORAMENNA | L 200X24-0 | S355J2 | EN10056-1 | EN10025-2;/3.1 | 15.264 | M | 60.435
1544391 | profil | tvar plochý zvitok | PAS ZVITOK | PLOZV 40.5X6-0 | P265GH | EN10048 | EN10028-2;/3.1 | 92.46 | M | 1.3356
1247162 | profil | tvar U | PROFIL U | U 320-0 | S235JR | DIN1026-1 | EN10025-2;/2.2 | 15.1616 | M | 41.65
1498772 | profil | tvar I | TYC IPE | IPE 400-0 | S355J2 | DIN1025-5 | EN10025-2;/3.1 | 15.1461 | M | 56.355
1588535 | profil | tvar C | PROFIL-C | C 40X38X5-0 | GO50WG | HAA135CS | EN10204/2.2 | 15 | M | 6.1518
1557840 | profil | kruhový nerezový | TYC KRUHOVA | KR 6-0 | 2.4816 |  | EN10095;10204/2.2 | 2.5468 | M | 38.0006
1058330 | profil | tvar I | TYC IPE | IPE 450-0 | S235JR | DIN1025-5 | EN10025-2;/3.1 | 15 | M | 62.08
1415458 | profil | kruhový uhlíkový | TYC KRUHOVA | KR 100-0 | P250GH | EN10060 | EN10273;10204/2.2 | 14.9753 | M | 43.19
1519535 | profil | tvar U | TYC UPE | UPE 300-0 | S235JR | DIN1026-2 | EN10025-2;/3.1 | 14.9 | M | 35.52
1167270 | profil | tvar H | TYC HEB | HEB 260-0 | S235JR | EURONORM 53-62 | EN10025-2;/3.1 | 14.8 | M | 55.8
1351284 | profil | tvar I | TYC I | I 400-0 | S355J2 | DIN1025-1 | EN10025-2;/3.1 | 14.8 | M | 64.68
1591448 | profil | tvar L | TYC L ROVNORAMENNA | L 60X6-0 | S355J2 | EN10056-1 | EN10025-2;/3.1 | 14.7008 | M | 4.607
1166368 | profil | tvar H | TYC HEA | HEA 200-0 | S235JR | EURONORM 53-62 | EN10025-2;/3.1 | 14.5057 | M | 33.84
1109076 | profil | tvar U | PROFIL U | UPE 140-0 | S235JR | DIN1026-2 | EN10025-2;/2.2 | 14.1537 | M | 11.6
1579566 | profil | tvar L | TYC L ROVNORAMENNA | L 90X9-0 | S355J2 | EN10056-1 | EN10025-2;/3.1 | 14 | M | 10.37
1422715 | profil | tvar L | TYC L ROVNORAMENNA | L 160X16-0 | S235JR | EN10056-1 | EN10025-2;/2.2 | 13.7073 | M | 26.915
1563600 | profil | tvar H | TYC HEB | HEB 700-0 | S355J2 | EURONORM 53-62 | EN10025-2;/3.1 | 13.4 | M | 204.85
1299895 | profil | tvar I | TYC I | I 160-0 | S355J2 | DIN1025-1 | EN10025-2;/3.1 | 12.7392 | M | 15.215
1544428 | profil | tvar I | TYC I | I 320-0 | S355J2 | DIN1025-1 | EN10025-2;/3.1 | 12.3164 | M | 51.85
1294962 | profil | tvar H | TYC HEA | HEA 300-0 | S355J2 | EURONORM 53-62 | EN10025-2;/3.1 | 12.1 | M | 75.055
1505313 | profil | kruhový nerezový | TYC KRUHOVA | KR 30-0 | X20CR13䄿 | EN10060 | EN10088-3;/3.1 | 2.4919 | M | 15.5884
1533221 | profil | tvar U | TYC U | U 320-0 | S355J2 | DIN1026-1 | EN10025-2;/3.1 | 12 | M | 50.575
1563600 | profil | tvar H | TYC HEB | HEB 700-0 | S355J2 | EURONORM 53-62 | EN10025-2;/3.1 | 12 | M | 204.85
1580068 | profil | tvar H | TYC HEA | HEA 500-0 | S355J2 | EURONORM 53-62 | EN10025-2;/3.1 | 12 | M | 131.75
1369107 | profil | tvar H | TYC HEB | HEB 260-0 | S355J2 | EURONORM 53-62 | EN10025-2;/2.2 | 12 | M | 79.05
1300667 | profil | tvar H | TYC HEA | HEA 260-0 | S355J2 | EURONORM 53-62 | EN10025-2;/3.1 | 12 | M | 57.97
1584445 | profil | tvar U | TYC UPE | UPE 240-0 | S355JR | EN10279 | EN10025-2;/3.1 | 12 | M | 25.67
1565366 | profil | tvar I | TYC IPE | IPE 220-0 | S355J2 | DIN1025-5 | EN10025-2;/3.1 | 12 | M | 22.27
1293177 | profil | tvar U | PROFIL U | U 160-0 | S355J2 | DIN1026-1 | EN10025-2;/3.1 | 12 | M | 15.98
1479785 | profil | tvar L | TYC L ROVNORAMENNA | L 80X80X10-0 | S235JR | EN10056-1 | EN10025-2;/2.2 | 12 | M | 9.52
1593561 | profil | kruhový CU | TYC KRUHOVA MEDENA | KR 65-0 | CU |  |  | 2.36 | M | 191.2027
0977401 | profil | tvar H | TYC HEB | HEB 300-0 | S355J2 | EURONORM 53-62 | EN10025-2;/3.1 | 12 | M | 99.45
1294013 | profil | tvar L | TYC L NEROVNORAMENNA | L 100X65X10-0 | S355J2 | EN10056-1 | EN10025-2;/2.2 | 12 | M | 10.455
1454460 | profil | tvar H | TYC HEB | HEB 160-0 | 16MO3 | EURONORM 53-62 | EN10028-2;/2.2 | 2.298 | M | 85.2
1609802 | profil | tvar H | TYC HEB | HEB 280-0 | S355JR | DIN1025-2 | EN10025-2;/3.1 | 12 | M | 87.55
1609607 | profil | tvar H | TYC HEB | HEB 240-0 | S355JR | DIN1025-2 | EN10025-2;/3.1 | 12 | M | 70.72
1414681 | profil | tvar plochý | TYC PLOCHA | PLO 80X12-0 | S355J2 | EN10058 | EN10025-2;/2.2 | 12 | M | 6.409
1390848 | profil | kruhový nerezový | TYC KRUHOVA | KR 30-0 | 1.4404 | EN10060 | EN10088-3;/3.1 | 2.2963 | M | 17.6085
0781698 | profil | kruhový nerezový | TYC KRUHOVA | KR 80-0 | 1.4541 | EN10060 | EN10088-3;/3.1 | 2.2705 | M | 96.6484
1404354 | profil | kruhový legovaný | TYC KRUHOVA KOVANA | KR 50-0 | SA182GR.F22CL.3 | SA961M | SA182M;10204/3.1 | 2.2156 | M | 85.0417
1567696 | profil | kruhový nerezový | TYC KRUHOVA | KR 50-0 | 1.4835 | EN10060 | EN10095;10204/3.1 | 2.1462 | M | 108.1123
1251643 | profil | tvar H | TYC HEB | HEB 280-0 | S355J2 | EURONORM 53-62 | EN10025-2;/2.2 | 11.998 | M | 61.8
1229099 | profil | tvar I | TYC IPE | IPE 200-0 | S355J2 | DIN1025-5 | EN10025;10204/3.1 | 11.9703 | M | 15.68
1437699 | profil | tvar U | PROFIL U | U 300-0 | 16MO3 | DIN1026-1 | EN10028-2;/3.1 | 2.1444 | M | 92.4
1066705 | profil | tvar L | TYC L ROVNORAMENNA | L 120X10-0 | S235JR | EN10056-1 | EN10025-2;/2.2 | 11.926 | M | 14.56
1598255 | profil | tvar U | TYC UPE | UPE 180-0 | S355JR | DIN1026-2 | EN10025-2;/3.1 | 11.64 | M | 16.745
1577865 | profil | tvar U | TYC UPE | UPE 160-0 | S235JR | DIN1026-2 | EN10025-2;/3.1 | 11.364 | M | 13.6
1379927 | profil | kruhový legovaný | TYC KRUHOVA KOVANA | KR 80-0 | 13CRMO4-5 | DIN7527-6 | EN10222-2;/3.1 | 2.1016 | M | 112.0625
1057780 | profil | tvar H | TYC HEA | HEA 300-0 | S235JR | EURONORM 53-62 | EN10025-2;/3.1 | 10.9993 | M | 61.81
1045741 | profil | tvar I | TYC I | I 500-0 | S235JR | DIN1025-1 | EN10025-2;/3.1 | 10.7874 | M | 112.8
1589698 | profil | kruhový legovaný | TYC KRUHOVA | KR 60-0 | 31CRMOV9 | EN10060 | EN10085;/3.1 | 2 | M | 36.6065
1398248 | profil | tvar H | TYC HEB | HEB 600-0 | S235JR | EURONORM 53-62 | EN10025-2;/3.1 | 10.6999 | M | 127.2
1508306 | profil | tvar H | TYC HEB | HEB 550-0 | S355J2 | EN10034 | EN10025-2;/3.1 | 10.6 | M | 139.3
1602421 | profil | kruhový uhlíkový | TYC KRUHOVA TAHANA H9 | KR 25-0 | C45 | EN10278 | EN10277-2;/3.1 | 10.5764 | M | 4.3142
1468052 | profil | tvar H | TYC | HEA 180-0 | S355J2 | EURONORM 53-62 | EN10025-2;/3.1 | 10.5268 | M | 21.3
0983487 | profil | tvar I | TYC I | I 100-0 | S355J2 | DIN1025-1 | EN10025-2;/3.1 | 10.2 | M | 7.089
1519579 | profil | tvar I | TYC IPE | IPE 360-0 | S235JR | DIN1025-5 | EN10025-2;/3.1 | 10.1579 | M | 39.97
1612483 | profil | tvar H | TYC HEB | HEB 180-0 | S235JR | EN10034 | EN10025-2;/3.1 | 10.073 | M | 40.96
1122217 | profil | tvar I | TYC I | I 180-0 | S235JR | DIN1025-1 | EN10025-2;/2.2 | 10 | M | 15.33
1094727 | profil | tvar I | TYC IPE | IPE 160-0 | S235JR | DIN1025-5 | EN10025-2;/3.1 | 10 | M | 12.64
1589850 | profil | kruhový nerezový | TYC KRUHOVA | KR 70-0 | 1.4462 | EN10060 | EN10088-3;/3.1 | 1.9768 | M | 130.3377
1299531 | profil | tvar H | TYC HEA | HEA 320-0 | S355J2 | EURONORM 53-62 | EN10025-2;/3.1 | 10 | M | 82.96
1167248 | profil | tvar H | TYC HEA | HEA 100-0 | S235JR | EURONORM 53-62 | EN10025-2;/3.1 | 9.9571 | M | 13.36
1536122 | profil | kruhový uhlíkový | TYC KRUHOVA TAHANA H9 | KR 95-0 | S355J2 | EN10278 | EN10277-2;/3.1 | 9.9097 | M | 38.92
1406846 | profil | kruhový nerezový | TYC KRUHOVA | KR 150-0 | X210CR12 | ISO1035-1 | ISO4957;10204/3.1 | 1.8853 | M | 184.674
1300667 | profil | tvar H | TYC HEA | HEA 260-0 | S355J2 | EURONORM 53-62 | EN10025-2;/3.1 | 9.863 | M | 57.97
1005779 | profil | kruhový uhlíkový | TYC KRUHOVA | KR 55-0 | S355J2 | EN10060 | EN10025-2;/3.1 | 9.5079 | M | 15.895
1252751 | profil | tvar I | TYC IPE | IPE 300-0 | S235JR | DIN1025-5 | EN10025-2;/3.1 | 9.5 | M | 33.76
1338099 | profil | tvar H | TYC HEA | HEA 550-0 | S235JR | EURONORM 53-62 | EN10025-2;/3.1 | 9.4 | M | 116.2
1524241 | profil | tvar I | TYC I | I 120-0 | S235JR | DIN1025-1 | EN10025-2;/3.1 | 9.3525 | M | 8.88
1300472 | profil | tvar I | TYC I | I 340-0 | S235JR | DIN1025-1 | EN10025-2;/3.1 | 9.247 | M | 47.67
1322154 | profil | tvar I | TYC IPE | IPE 360-0 | S355J2 | DIN1025-5 | EN10025-2;/3.1 | 9.1617 | M | 48.535
1588292 | profil | kruhový legovaný | TYC KRUHOVA | KR 120-0 | 18CRNIMO7-6 | EN10060 | EN10084;/3.1 | 1.8144 | M | 122.6342
1299211 | profil | tvar H | TYC HEA | HEA 400-0 | S355J2 | EURONORM 53-62 | EN10025-2;/3.1 | 9.1028 | M | 87.5
1073752 | profil | tvar H | TYC HEB | HEB 340-0 | S235JR | EURONORM 53-62 | EN10025-2;/2.2 | 9.0724 | M | 107.2
1392788 | profil | kruhový uhlíkový | TYC KRUHOVA KOVANA | KR 135-0 | C22.8 | DIN7527-6 | DIN17243;10204/3.1 | 9.0681 | M | 123.923
1525820 | profil | tvar L | TYC L ROVNORAMENNA | L 100X12-0 | S235JR | EN10056-1 | EN10025-2;/3.1 | 9.0595 | M | 12.46
1565388 | profil | tvar I | TYC IPE | IPE 330-0 | S355J2 | DIN1025-5 | EN10025-2;/3.1 | 9 | M | 41.735
1298629 | profil | tvar I | TYC I | I 160-0 | S235JR | DIN1025-1 | EN10025-2;/3.1 | 9 | M | 14.32
1601405 | profil | kruhový uhlíkový | TYC KRUHOVA TAHANA H9 | KR 40-0 | E335GC | EN10278 | EN10277-2;/3.1 | 8.9454 | M | 7.1413
1252751 | profil | tvar I | TYC IPE | IPE 300-0 | S235JR | DIN1025-5 | EN10025-2;/3.1 | 8.5 | M | 29.54
1441091 | profil | tvar plochý | TYC PLOCHA | PLO 250X50-0 | 1.2080 |  | ENISO4957;/2.2 | 1.7738 | M | 227.4725
1251974 | profil | kruhový legovaný | TYC KRUHOVA KOVANA | KR 350-0 | 16MO3 | DIN7527-6 | EN10222-2;/3.1 | 1.695 | M | 1510
1480107 | profil | kruhový uhlíkový | TYC KRUHOVA | KR 45-0 | C45 | EN10060 | EN10083-2;/3.1 | 8.2948 | M | 6.5447
1090317 | profil | tvar I | TYC I | I 300-0 | S355J2 | DIN1025-1 | EN10025-2;/3.1 | 8.2 | M | 46.07
1605220 | profil | tvar U | TYC U | U 180-0 | S235JR | EN10279 | EN10025-2;/3.1 | 8.0038 | M | 17.6
1454507 | profil | kruhový legovaný | TYC KRUHOVA VALCOVANA ZA TEPLA | KR 60-0 | X10CRMOVNB9-1 |  | VDTUV511/3;/3.2 | 1.6164 | M | 108.8368
1123299 | profil | tvar H | TYC HEB | HEB 220-0 | S355J2 | EURONORM 53-62 | EN10025-2;/2.2 | 8 | M | 50.05
1423363 | profil | tvar I | TYC IPE | IPE 400-0 | S235JR | DIN1025-5 | EN10025-2;/3.1 | 7.9 | M | 46.41
1045741 | profil | tvar I | TYC I | I 500-0 | S235JR | DIN1025-1 | EN10025-2;/3.1 | 7.7284 | M | 112.8
1524296 | profil | tvar I | TYC I | I 450-0 | S235JR | DIN1025-1 | EN10025-2;/3.1 | 7.6867 | M | 92
1544428 | profil | tvar I | TYC I | I 320-0 | S355J2 | DIN1025-1 | EN10025-2;/3.1 | 7.6836 | M | 51.85
1577832 | profil | tvar H | TYC HEB | HEB 1000-0 | S235JR | EURONORM 53-62 | EN10025-2;/3.1 | 7.6107 | M | 251.2
1519579 | profil | tvar I | TYC IPE | IPE 360-0 | S235JR | DIN1025-5 | EN10025-2;/3.1 | 7.5382 | M | 45.68
1470589 | profil | kruhový nerezový | TYC KRUHOVA PRESNA H11 | KR 100-0 | A276GR.TP304L | DIN668 | EN10204/3.1 | 1.5312 | M | 117.5003
1602097 | profil | tvar H | TYC HEB | HEB 240-0 | 16MO3 | EN10034 | EN10028-2;/3.1 | 1.4455 | M | 166.4
1391496 | profil | kruhový legovaný | TYC KRUHOVA KOVANA | KR 180-0 | SA182GR.F91 | SA788M | SA182M;10204/3.1 | 1.4 | M | 757.8259
1171990 | profil | kruhový legovaný | TYC KRUHOVA KOVANA | KR 180-0 | 16MO3 | DIN7527-6 | EN10222-2;/3.1 | 1.4 | M | 400
1406721 | profil | tvar plochý zvitok | PAS ZVITOK | PLOZV 31.5X6-0 | P235GH | EN10051 | EN10028-2;/3.1 | 77.854 | M | 0.8904
1549810 | profil | kruhový legovaný | TYC KOVANA | KR 230-0 | 16MO3 | DIN7527-6 | EN10222-2;/3.1 | 1.36 | M | 660
0536247 | profil |  | TYC KRUHOVA | KR 50-0 | 423005.01 | STN428511.00 | STN421319.00 | 1.3341 | M | 84.6195
1346740 | profil | tvar H | TYC HEA | HEA 450-0 | S355J2 | EURONORM 53-62 | EN10025-2;/3.1 | 7.3732 | M | 98
1116517 | profil | tvar L | TYC L ROVNORAMENNA | L 120X12-0 | S235JR | EN10056-1 | EN10025-2;/2.2 | 7.365 | M | 17.28
1360470 | profil | kruhový legovaný | TYC KOVANA | KR 255-0 | SA336F11 | SA336 | EN10204/3.1 | 1.28 | M | 723.3995
1454702 | profil | tvar H | TYC HEB | HEB 700-0 | S235JR | EURONORM 53-62 | EN10025-2;/3.1 | 7.3 | M | 168.7
1605079 | profil | tvar I | TYC IPE | IPE 330-0 | S235JR | EN10365 | EN10025-2;/3.1 | 7.1561 | M | 39.28
1464054 | profil | kruhový legovaný | TYC KRUHOVA | KR 80-0 | 16MNCR5 | EN10060 | EN10084;10204/3.1 | 1.24 | M | 30.52
1326510 | profil | tvar plochý zvitok | PAS ZVITOK | PLOZV 22X5-0 | P235GH | EN10051 | EN10028-2;/3.1 | 52.3178 | M | 0.528
1462560 | profil | kruhový uhlíkový | TYC KRUHOVA KOVANA | KR 210-0 | P245GH | DIN7527-6 | EN10222-2;/3.1 | 7.0938 | M | 190.3251
1404192 | profil | kruhový uhlíkový | TYC KRUHOVA | KR 75-0 | S355J2 | EN10060 | EN10025-2;/3.1 | 6.9785 | M | 29.495
1259411 | profil | tvar U | PROFIL U | U 140-0 | S235JR | DIN1026-1 | EN10025-2;/3.1 | 6.9575 | M | 12.8
1592225 | profil | dutý štvorcový | PROFIL DUTY STVORCOVY ZVARANY | CFRHS 100X100X4-0 | S355J2H | EN10219-2 | EN10219-1;/3.1 | 6.7 | M | 9.945
1592442 | profil | dutý obdĺžnikový | PROFIL DUTY OBDLZNIKOVY ZVARANY | CFRHS 200X100X10-0 | S355J2H | EN10219-2 | EN10219-1;/3.1 | 6.6 | M | 35.105
1481145 | profil | kruhový legovaný | TYC KRUHOVA KOVANA | KR 60-0 | 13CRMO4-5 | DIN7527-6 | EN10222-2;/3.1 | 1.1 | M | 62.4983
1076285 | profil | kruhový uhlíkový | TYC KRUHOVA | KR 50-0 | S355J2 | EN10060 | EN10025-2;/3.1 | 6.5442 | M | 13.09
1589996 | profil | kruhový uhlíkový | TYC KRUHOVA | KR 200-0 | S355J2 | EN10060 | EN10025-2;/3.1 | 6 | M | 209.95
1603047 | profil | kruhový legovaný | TYC KRUHOVA KOVANA | KR 100-0 | 15128.9 |  | CSN420276.65;/3.1 | 1.048 | M | 114.737
1346740 | profil | tvar H | TYC HEA | HEA 450-0 | S355J2 | EURONORM 53-62 | EN10025-2;/3.1 | 6 | M | 119
1379927 | profil | kruhový legovaný | TYC KRUHOVA KOVANA | KR 80-0 | 13CRMO4-5 | DIN7527-6 | EN10222-2;/3.1 | 1.006 | M | 112.9568
1383672 | profil | kruhový legovaný | TYC KRUHOVA | KR 120-0 | 10CRMO9-10 | EN10060 | EN10273;10204/3.1 | 1.004 | M | 211.05
1411806 | profil | tvar plochý zvitok | PAS ZVITOK | PLOZV 67X6-0 | 13CRMO4-5 | EN10051 | EN10028-2;/3.1 | 39.072 | M | 4.7123
1579588 | profil | tvar U | TYC UPE | UPE 160-0 | S355J2 | DIN1026-2 | EN10025-2;/3.1 | 5.8 | M | 14.45
1272206 | profil | kruhový legovaný | TYC KRUHOVA | KR 120-0 | 13CRMO4-5 | EN10060 | EN10273;10204/3.1 | 1 | M | 133.9717
1415631 | profil | kruhový nerezový | TYC KRUHOVA | KR 45-0 | 1.4828 | EN10060 | EN10095;10204/3.1 | 0.9549 | M | 38.5406
1593491 | profil | kruhový legovaný | TYC KRUHOVA | KR 150-0 | 31CRMOV9 | EN10060 | EN10085;/3.1 | 0.76 | M | 177.695
1592188 | profil | dutý štvorcový | PROFIL DUTY STVORCOVY ZVARANY | CFRHS 150X150X5-0 | S355J2H | EN10219-2 | EN10219-1;/3.1 | 5.7 | M | 18.955
1427990 | profil | tvar H | TYC HEA | HEA 700-0 | S235JR | EURONORM 53-62 | EN10025-2;/2.2 | 5.6 | M | 122.4
1229099 | profil | tvar I | TYC IPE | IPE 200-0 | S355J2 | DIN1025-5 | EN10025;10204/3.1 | 5.5839 | M | 19.04
1414843 | profil | kruhový legovaný | TYC KRUHOVA KOVANA | KR 220-0 | 13CRMO4-5 | DIN7527-6 | EN10222-2;/3.1 | 0.7483 | M | 488.6
1536979 | profil | tvar I | TYC IPE | IPE 450-0 | S355J2 | DIN1025-5 | EN10025-2;/3.1 | 5.5269 | M | 65.96
1501657 | profil | kruhový nerezový | TYC KRUHOVA | KR 130-0 | X20CR13 | EN10060 | EN10088-3;/3.1 | 0.6784 | M | 161.5345
1076263 | profil | kruhový uhlíkový | TYC KRUHOVA | KR 90-0 | S355J2 | EN10060 | EN10025-2;/3.1 | 5.0298 | M | 34.93
1459429 | profil | kruhový legovaný | TYC KRUHOVA KOVANA | KR 150-0 | 11CRMO9-10 | DIN7527-6 | EN10222-2;/3.1 | 0.657 | M | 290.5
1480254 | profil | kruhový nerezový | VYKOVOK-TYC KRUHOVA KOVANA | KR 220-0 | 38CHN3MFA |  | TPE10-40/1559/78 | 0.65 | M | 1319.9974
0765270 | profil |  | SOCHOR OCELOVY | 400X300 | 19663.3 | STN425121.21 | STN420188.50 | 0.64 | M | 1654.597
1565344 | profil | tvar H | TYC HEA | HEA 240-0 | S355J2 | EURONORM 53-62 | EN10025-2;/3.1 | 4.9584 | M | 51.255
1565480 | profil | tvar I | TYC IPE | IPE 180-0 | S355J2 | DIN1025-5 | EN10025-2;/3.1 | 4.95 | M | 15.98
1075990 | profil | tvar H | TYC HEA | HEA 180-0 | S235JR | EURONORM 53-62 | EN10025-2;/2.2 | 4.9434 | M | 21.3
1392799 | profil | kruhový uhlíkový | TYC KRUHOVA KOVANA | KR 70-0 | C22.8 | DIN7527-6 | DIN17243;10204/3.1 | 4.92 | M | 52.2441
1452910 | profil | kruhový legovaný | TYC KRUHOVA KOVANA | KR 75-0 | X10CRMOVNB9-1 | DIN7527-6 | EN10222-2;/3.2 | 0.6348 | M | 236.7362
1577810 | profil | tvar H | TYC HEA | HEA 800-0 | S235JR | EURONORM 53-62 | EN10025-2;/3.1 | 4.9164 | M | 179.2
1450829 | profil | kruhový legovaný | TYC KRUHOVA KOVANA | KR 75-0 | SA336GR.F91 |  | SA788M;EN10204/3.1 | 0.6 | M | 236.775
1495562 | profil | kruhový legovaný | TYC KRUHOVA KOVANA | KR 130-0 | 13CRMO4-5 |  | EN10222-2;/3.1 | 0.6 | M | 245.1725
1339303 | profil | kruhový legovaný | TYC KRUHOVA KOVANA | KR 350-0 | 11CRMO9-10 | DIN7527-6 | EN10222-2;/3.1 | 0.55 | M | 1670.41
1350268 | profil | kruhový legovaný | TYC KRUHOVA KOVANA | KR 350-0 | 13CRMO4-5 | DIN7527-6 | EN10222-2;/3.1 | 0.467 | M | 1232
1437335 | profil | kruhový legovaný | TYC KRUHOVA | KR 60-0 | X10CRWMOVNB9-2 | EN10060 | VDTUVWB552;/3.2 | 0.4604 | M | 169.2642
1017925 | profil | tvar U | PROFIL U | U 300-0 | S355J2 | DIN1026-1 | EN10025-2;/3.1 | 4.9091 | M | 39.27
1530868 | profil | tvar U | PROFIL U | U 220-0 | S235JR | DIN1026-1 | EN10025-2;/3.1 | 4.7766 | M | 23.52
1166368 | profil | tvar H | TYC HEA | HEA 200-0 | S235JR | EURONORM 53-62 | EN10025-2;/3.1 | 4.7544 | M | 33.84
1475044 | profil | kruhový uhlíkový | TYC KRUHOVA | KR 140-0 | P250GH | EN10060 | EN10273;/3.1 | 4.6923 | M | 96.8
1459440 | profil | kruhový legovaný | TYC KRUHOVA KOVANA | KR 230-0 | X10CRMOVNB9-1 | DIN7527-6 | EN10222-2;/3.1 | 0.4163 | M | 896.9233
1469116 | profil | kruhový legovaný | TYC KRUHOVA KOVANA | KR 280-0 | X10CRMOVNB9-1 | DIN7527-6 | EN10222-2;/3.1 | 0.4 | M | 1457.0548
1579555 | profil | tvar H | TYC HEB | HEB 500-0 | S355J2 | EURONORM 53-62 | EN10025-2;/3.1 | 4.5 | M | 158.95
1351295 | profil | tvar I | TYC I | I 500-0 | S355J2 | DIN1025-1 | EN10025-2;/3.1 | 4.4 | M | 119.85
1497973 | profil | kruhový legovaný | TYC KRUHOVA KOVANA | KR 250-0 | 11CRMO9-10 | DIN7527-6 | EN10222-2;/3.2 | 0.3285 | M | 842.8229
1460516 | profil | kruhový nerezový | TYC KRUHOVA | KR 125-0 | 1.4845 |  | EN10095;10204/3.1 | 0.2612 | M | 443.45
1480243 | profil | kruhový nerezový | VYKOVOK-TYC KRUHOVA KOVANA | KR 220-0 | 25CH1MF |  | TPE10-40/1475/75 | 0.2544 | M | 1573.8877
1565160 | profil | tvar H | TYC HEA | HEA 700-0 | S355J2 | EURONORM 53-62 | EN10025-2;/3.1 | 4.3 | M | 173.4
1519580 | profil | tvar I | TYC IPE | IPE 500-0 | S235JR | DIN1025-5 | EN10025-2;/3.1 | 4.3 | M | 72.56
1459370 | profil | kruhový legovaný | TYC KRUHOVA KOVANA | KR 380-0 | X10CRMOVNB9-1 | DIN7527-6 | EN10222-2;/3.1 | 0.2484 | M | 3145.8
1590086 | profil | tvar H | TYC HEA | HEA 650-0 | S355J2 | EURONORM 53-62 | EN10025-2;/3.1 | 4.1176 | M | 161.5
1593653 | profil | tvar- 6 hranny | TYC 6HR TAHANA H11 | 6HR 41-0 | E335GC | EN10278 | EN10277-2;/2.2 | 4.0959 | M | 12.8852
1580068 | profil | tvar H | TYC HEA | HEA 500-0 | S355J2 | EURONORM 53-62 | EN10025-2;/3.1 | 4.0462 | M | 131.75
1388653 | profil | kruhový uhlíkový | TYC KRUHOVA KOVANA | KR 100-0 | P285QH | DIN7527-6 | EN10222-4;/3.1 | 4.0148 | M | 37.02
1075980 | profil | tvar H | TYC HEB | HEB 320-0 | S235JR | EURONORM 53-62 | EN10025-2;/2.2 | 3.9407 | M | 76.2
1407049 | profil | kruhový uhlíkový | TYC KRUHOVA KOVANA | KR 120-0 | SA105 |  | SA788;10204/3.1 | 3.8797 | M | 112.7915
1300472 | profil | tvar I | TYC I | I 340-0 | S235JR | DIN1025-1 | EN10025-2;/3.1 | 3.8522 | M | 47.67
1470096 | profil | kruhový legovaný | TYC KRUHOVA KOVANA | KR 470-0 | 13CRMO4-5 | DIN7527-6 | EN10222-2;/3.1 | 0.21 | M | 1912.72
1285607 | profil | tvar H | TYC HEB | HEB 400-0 | S235JR | EURONORM 53-62 | EN10025-2;/2.2 | 3.7381 | M | 108.5
1519568 | profil | tvar I | TYC IPE | IPE 270-0 | S235JR | DIN1025-5 | EN10025-2;/3.1 | 3.7 | M | 28.88
1519524 | profil | tvar U | PROFIL U | UPE 200-0 | S235JR | DIN1026-2 | EN10025-2;/3.1 | 3.6 | M | 18.24
1500700 | profil | kruhový uhlíkový | TYC KRUHOVA KOVANA | KR 250-0 | P245GH | DIN7527-6 | EN10222-2;/3.1 | 3.48 | M | 269.7352
1073752 | profil | tvar H | TYC HEB | HEB 340-0 | S235JR | EURONORM 53-62 | EN10025-2;/2.2 | 3.4 | M | 93.8
1407299 | profil | kruhový uhlíkový | TYC KRUHOVA | KR 80-0 | E335 | EN10060 | EN10025-2;/3.1 | 3.3712 | M | 33.575
1023739 | profil | tvar H | TYC HEB | HEB 200-0 | S235JR | EURONORM 53-62 | EN10025-2;/3.1 | 3.176 | M | 49.04
1322154 | profil | tvar I | TYC IPE | IPE 360-0 | S355J2 | DIN1025-5 | EN10025-2;/3.1 | 3.1343 | M | 48.535
1501657 | profil | kruhový nerezový | TYC KRUHOVA | KR 130-0 | X20CR13 | EN10060 | EN10088-3;/3.1 | 0.1304 | M | 161.5345
1590097 | profil | kruhový uhlíkový | TYC KRUHOVA | KR 45-0 | E335GC | EN10278 | EN10277-2;/3.1 | 3 | M | 13.5155
1046150 | profil | kruhový uhlíkový | TYC KRUHOVA | KR 80-0 | S235JR | EN10060 | EN10025-2;/2.2 | 2.404 | M | 27.65
1523155 | profil | tvar H | TYC HEA | HEA 600-0 | S235JR | EURONORM 53-62 | EN10025-2;/3.1 | 2.2568 | M | 124.6
1480243 | profil | kruhový nerezový | VYKOVOK-TYC KRUHOVA KOVANA | KR 220-0 | 25CH1MF |  | TPE10-40/1475/75 | 0.0456 | M | 1573.8877
1093571 | profil | tvar I | TYC I | I 450-0 | S355J2 | DIN1025-1 | EN10025-2;/3.1 | 2.1171 | M | 80.5
1522036 | profil | kruhový uhlíkový | TYC KRUHOVA | KR 250-0 | P250GH | EN10060 | EN10273;10204/3.1 | 2.1137 | M | 269.5
1536979 | profil | tvar I | TYC IPE | IPE 450-0 | S355J2 | DIN1025-5 | EN10025-2;/3.1 | 2.0742 | M | 65.96
1480254 | profil | kruhový nerezový | VYKOVOK-TYC KRUHOVA KOVANA | KR 220-0 | 38CHN3MFA |  | TPE10-40/1559/78 | 0.0128 | M | 1319.9974
1285607 | profil | tvar H | TYC HEB | HEB 400-0 | S235JR | EURONORM 53-62 | EN10025-2;/2.2 | 1.9619 | M | 93
1406950 | profil | kruhový uhlíkový | TYC KRUHOVA KOVANA | KR 230-0 | SA105 |  | SA788;10204/3.1 | 1.8504 | M | 370.9075
1536968 | profil | tvar I | TYC IPE | IPE 500-0 | S355J2 | DIN1025-5 | EN10025-2;/3.1 | 1.811 | M | 77.095
1349550 | profil | kruhový uhlíkový | TYC KRUHOVA KOVANA | KR 300-0 | SA105 |  | SA788;10204/3.1 | 1.724 | M | 579.4679
1522047 | profil | kruhový uhlíkový | TYC KRUHOVA | KR 220-0 | P250GH | EN10060 | EN10273;10204/3.1 | 1.4887 | M | 238.4
1199474 | profil | tvar H | TYC HEB | HEB 900-0 | S235JR | EURONORM 53-62 | EN10025-2;/3.1 | 1.3 | M | 203.7
1536144 | profil | kruhový uhlíkový | TYC KRUHOVA | KR 320-0 | S355J2 | EN10060 | EN10025-2;/3.1 | 1.2699 | M | 441.9338
1266826 | profil | kruhový uhlíkový | TYC KRUHOVA KOVANA | KR 150-0 | P280GH | DIN7527-6 | EN10222-2;/3.1 | 1.2403 | M | 97.3
1518894 | profil | kruhový uhlíkový | TYC KRUHOVA | KR 150-0 | E335 | EN10060 | EN10025-2;/3.1 | 1.147 | M | 97.3
1385329 | profil | kruhový uhlíkový | TYC KOVANA | KR 230-0 | P285QH | DIN7527-6 | EN10222-4;/3.1 | 0.7644 | M | 198.18
1381169 | profil | kruhový uhlíkový | TYC KOVANA | KR 230-0 | P245GH | DIN7527-6 | 10222-2;10204/3.1 | 0.6718 | M | 212.31
1613606 | profil | kruhový uhlíkový | TYC KRUHOVA | KR 240-0 | C45R | EN10060 | EN10083-1;/2.2 | 0.448 | M | 293.825
1613606 | profil | kruhový uhlíkový | TYC KRUHOVA | KR 240-0 | C45R | EN10060 | EN10083-1;/2.2 | 0.36 | M | 293.825

## Plechy
Diel | Druh | Poddruh | Nazov | Rozmery | Akost | CSN | TDP | Mnozstvo | Jednotka | Ponuková cena ( EUR/kg)
0000950 | Plech | uhlíkový | PLECH HRUBY | P 25-2000X4000 | 11600.1 | STN425310.11 | STN420209.00/** | 911.04 | KG | 0.73825
0358551 | Plech |  | PLECH | P 8-1000X2000 | 424415.11 | STN427305.02 | STN421416.00 | 1265.69 | KG | 0.4015
0778053 | Plech | nerezový | PLECH | P 15-1000X2080 | 17251.4 | STN425315.11 | STN420210.61 | 2232.8155 | KG | 1.8019
0733228 | Plech | nerezový | PLECH | P 16-1250X2500 | 1.4893 |  |  | 400 | KG | 2.9564
1022929 | Plech | legovaný | PLECH | P 2-1250X2500 | 3CR12 | EN10029A | EN10025;10204/3.1 | 350 | KG | 1.2373
1011310 | Plech | uhlíkový | PLECH | P 70-2000X6000 | S235J2 | EN10029A | EN10025-2;/3.1 | 1512 | KG | 0.2813
1134808 | Plech | uhlíkový | PLECH | P 6-2450X6000 | BRINAR 400CR | EN10029A | EN10204/3.1 | 1535.6776 | KG | 0.75185
1140130 | Plech | uhlíkový | PLECH | P 201-2000X2000 | S355J2 | EN10029A | EN10025-2;/3.1 | 2164.2201 | KG | 0.44415
1126064 | Plech | uhlíkový | PLECH | P 28-2500X8200 | SA516GR.70 | SA20 | SA516;10204/3.1 | 577.916 | KG | 0.5346
1122684 | Plech | uhlíkový | PLECH | P 12-2000X6000 | SA516GR.60 | SA20M | EN10204/3.1 | 244.834 | KG | 0.73825
1077420 | Plech | nerezový | PLECH | P 8-900X2000 | 1.4893 |  |  | 26.1364 | KG | 2.7734
1186670 | Plech | legovaný | PLECH | P 15-1000X2000 | 12CRMO195 | EN10029A | EN10028-2;/3.1 | 297 | KG | 1.9192
1174034 | Plech | uhlíkový | PLECH | P 5-1500X6000 | CORTEN A | EN10051 | EN10204/3.1 | 148 | KG | 0.5477
1258862 | Plech | uhlíkový | PLECH | P 40-2000X12000 | S235JR | EN10029A | EN10025-2;/3.1 | 16500.0043 | KG | 0.6
1169291 | Plech | uhlíkový | PLECH | P 5-1500X6000 | CORTEN B | EN10029A | EN10155;10204/3.1 | 2700.8502 | KG | 0.86485
1218330 | Plech | nerezový | PLECH | P 60-1000X2000 | 1.4301 | EN10029B | EN10088-2;/3.1 | 479.9536 | KG | 1.9817
1011089 | Plech | nerezový | PLECH | P 20-1000X2000 | 17153.2 | CSN425315.11 | CSN420210.62 | 282.4098 | KG | 1.8884
1233926 | Plech | nerezový | PLECH | P 70-2000X6000 | X8CRNITI18-10 | EN10029B | EN10028-7;/3.2 | 195.3982 | KG | 2.2192
1248145 | Plech | uhlíkový | PLECH | P 70-2000X6000 | S235JR | EN10029A | EN10025-2;/3.1 | 662.2253 | KG | 0.395
0982015 | Plech | uhlíkový | PLECH | P 80-2000X6000 | P355NL1 | EN10029A | EN10028-3;/3.1 | 142.2534 | KG | 0.85755
1336593 | Plech | nerezový | PLECH | P 35-1000X2000 | X2CRNIMON22-5-3 |  | EN10088-2;/3.1 | 175 | KG | 4.2986
0982015 | Plech | uhlíkový | PLECH | P 80-2000X6000 | P355NL1 | EN10029A | EN10028-3;/3.1 | 738.4773 | KG | 0.85755
1077420 | Plech | nerezový | PLECH | P 8-900X2000 | 1.4893 |  |  | 139.0903 | KG | 2.7734
1301992 | Plech | uhlíkový | PLECH | P 15-2000X6000 | P295GH | EN10029A | EN10028-2;/3.1 | 336 | KG | 0.77025
1282029 | Plech | uhlíkový | PLECH | P 15-2000X10000 | P355NL1 | EN10029A | EN10028-3;/3.1 | 282.4069 | KG | 0.77655
1360713 | Plech | legovaný | PLECH | P 8-1000X2000 | SA387GR.12 | SA20M | EN10204/3.1 | 71.68 | KG | 0.8997
1277816 | Plech | nerezový | PLECH | P 15-1000X2000 | X6CRNIMOTI17-12-2 | EN10029A | EN10028-7;/3.1 | 18.12 | KG | 3.541
1277816 | Plech | nerezový | PLECH | P 15-1000X2000 | X6CRNIMOTI17-12-2 | EN10029A | EN10028-7;/3.1 | 260.88 | KG | 3.541
0751596 | Plech |  | PLECH | P 4-1000X2000 | 423005.21 | STN428306.02 | STN421316.00 | 34.9772 | KG | 4.5748
1360713 | Plech | legovaný | PLECH | P 8-1000X2000 | SA387GR.12 | SA20M | EN10204/3.1 | 28.4825 | KG | 0.8997
0751596 | Plech |  | PLECH | P 4-1000X2000 | 423005.21 | STN428306.02 | STN421316.00 | 8.2228 | KG | 4.5748
1573385 | Plech | legovaný | PLECH | P 30-2500X8600 | 16MO3 | EN10029A | EN10028-2;/3.1 | 7815 | KG | 1
1452346 | Plech | nerezový | PLECH | P 10-1000X2000 | 1.4948 | EN10029A | EN10028-7;/3.1 | 135.4248 | KG | 2.6419
1017123 | Plech | uhlíkový | PLECH | P 6-1500X6000 | S235JR | EN10029A | EN10025-2;/3.1 | 14554.8798 | KG | 0.9
1134841 | Plech | legovaný | PLECH | P 15-2000X8000 | 13CRMO4-5 | EN10029A | EN10028-2;/3.1 | 6661.002 | KG | 1.2
1407586 | Plech | legovaný | PLECH | P 20-2500X12000 | SA387GR.12 | SA20M | EN10204/3.1 | 800.2892 | KG | 0.90415
1370135 | Plech | legovaný | PLECH | P 12-2000X12000 | 16MO3 | EN10029A | EN10028-2;/3.1 | 5195.283 | KG | 1
1440546 | Plech | legovaný | PLECH-VYPALOK | P 20-150X15000 | 16MO3 | EN10029A | EN10028-2;/3.1 | 4680 | KG | 0.4486
1600499 | Plech | legovaný | PLECH | P 25-3000X12000 | 16MO3 | EN10029A | EN10028-2;/3.1 | 4456 | KG | 1
1030102 | Plech | uhlíkový | PLECH | P 8-2000X12000 | P265GH | EN10029A | EN10028-2;/3.1 | 8141 | KG | 0.9
1138953 | Plech | uhlíkový | PLECH | P 6-1500X6000 | P265GH | EN10029A | EN10028-2;/3.1 | 6199.9983 | KG | 0.9
1253160 | Plech | legovaný | PLECH | P 20-2000X6000 | 16MO3 | EN10029A | EN10028-2;/3.1 | 3840.004 | KG | 1
1495334 | Plech | legovaný | PLECH | P 35-2600X6000 | 13CRMO4-5 | EN10029A | EN10028-2;/3.2 | 3827.6 | KG | 1.2
0989212 | Plech | uhlíkový | PLECH | P 20-2000X12000 | P265GH | EN10029A | EN10028-2;/3.1 | 6158.0104 | KG | 0.9
0778649 | Plech | uhlíkový | PLECH | P 15-2000X12000 | S355J2 | EN10029A | EN10025-2;/3.1 | 5301.0956 | KG | 0.95
1017785 | Plech | legovaný | PLECH | P 8-1500X6000 | 10CRMO9-10 | EN10029A | EN10028-2;/3.1 | 2666.6344 | KG | 1.4
1017616 | Plech | legovaný | PLECH | P 40-2000X6000 | 16MO3 | EN10029A | EN10028-2;/3.1 | 2662.4 | KG | 1
1017605 | Plech | legovaný | PLECH | P 35-2000X6000 | 16MO3 | EN10029A | EN10028-2;/3.1 | 2576 | KG | 1
1295062 | Plech | uhlíkový | PLECH | P 5-1500X6000 | S355J2 | EN10029A | EN10025-2;/3.1 | 4527.07 | KG | 0.95
1513468 | Plech | uhlíkový | PLECH | P 10-2500X12000 | P265GH | EN10029A | EN10028-2;/3.1 | 4495 | KG | 0.9
1531450 | Plech | uhlíkový | PLECH | P 80-2000X6000 | S355J2 | EN10029A | EN10025-2;/3.1 | 4381.7663 | KG | 0.95
1318865 | Plech | uhlíkový | PLECH | P 30-2000X12000 | P265GH | EN10029A | EN10028-2;/3.1 | 4320 | KG | 0.9
1569630 | Plech | uhlíkový | PLECH | P 5-1500X6000 | S355J2WP | EN10029A | EN10025-5;/3.1 | 3994.4967 | KG | 0.95
0759559 | Plech | uhlíkový | PLECH | P 15-2000X6000 | S235JR | EN10029A | EN10025-2;/3.1 | 3974 | KG | 0.9
1565274 | Plech | uhlíkový | PLECH | P 30-2000X12000 | S355J2 | EN10029A | EN10025-2;/3.1 | 3940 | KG | 0.95
1017329 | Plech | uhlíkový | PLECH | P 10-2000X12000 | S355J2 | EN10029A | EN10025-2;/3.1 | 3890 | KG | 0.95
1262140 | Plech | legovaný | PLECH | P 40-2000X10000 | 13CRMO4-5 | EN10029B | EN10028-2;/3.1 | 2319.997 | KG | 1.2
1017796 | Plech | legovaný | PLECH | P 10-2000X6000 | 10CRMO9-10 | EN10029A | EN10028-2;/3.1 | 2181.1837 | KG | 1.4
1568223 | Plech | uhlíkový | PLECH | P 70-2000X6000 | S355J2 | EN10029A | EN10025-2;/3.1 | 3721.7076 | KG | 0.95
0996535 | Plech | uhlíkový | PLECH | P 50-2000X6000 | S235JR | EN10029A | EN10025-2;/3.1 | 3599.9952 | KG | 0.9
1009229 | Plech | uhlíkový | PLECH | P 5-1500X6000 | P265GH | EN10029A | EN10028-2;/3.1 | 3424.225 | KG | 0.9
1567560 | Plech | uhlíkový | PLECH | P 45-2000X12000 | S355J2 | EN10029A | EN10025-2;/3.1 | 3300.0019 | KG | 0.95
1522069 | Plech | nerezový | PLECH | P 12-1500X6000 | 1.4835 | EN10029A | EN10095;10204/3.1 | 2160 | KG | 5.2632
1017340 | Plech | uhlíkový | PLECH | P 16-2000X12000 | S355J2 | EN10029A | EN10025-2;/3.1 | 3123.1312 | KG | 0.95
0935602 | Plech | legovaný | PLECH | P 16-2000X6000 | 16MO3 | EN10029A | EN10028-2;/3.1 | 2082.782 | KG | 1
1017190 | Plech | uhlíkový | PLECH | P 30-2000X12000 | S235JR | EN10029A | EN10025-2;/3.1 | 2880 | KG | 0.9
1570602 | Plech | uhlíkový | PLECH | P 15-2500X12000 | P265GH | EN10029A | EN10028-2;/3.1 | 2879.9984 | KG | 0.9
1017650 | Plech | legovaný | PLECH | P 8-1500X6000 | 13CRMO4-5 | EN10029A | EN10028-2;/3.1 | 2079.9052 | KG | 1.2
1017708 | Plech | legovaný | PLECH | P 25-2000X6000 | 13CRMO4-5 | EN10029A | EN10028-2;/3.1 | 1931.9196 | KG | 1.2
1571114 | Plech | uhlíkový | PLECH | P 10-1500X6000 | S355J2W | EN10029A | EN10025-5;/3.1 | 2857.1788 | KG | 0.95
1036967 | Plech | uhlíkový | PLECH | P 14-2000X12000 | S235JR | EN10029A | EN10025-2;/3.1 | 2620 | KG | 0.9
1284598 | Plech | nerezový | PLECH | P 8-2000X4000 | 1.4835 | EN10029A | EN10095;10204/3.1 | 1670.4465 | KG | 5.2507
1382689 | Plech | legovaný | PLECH | P 8-2000X12000 | 16MO3 | EN10029A | EN10028-2;/3.1 | 1607 | KG | 1
1498110 | Plech | nerezový | PLECH | P 20-1000X2000 | 1.4835 | EN10029A | EN10095;10204/3.1 | 1584 | KG | 4.9964
1017800 | Plech | legovaný | PLECH | P 12-2000X6000 | 10CRMO9-10 | EN10029A | EN10028-2;/3.1 | 1497.6 | KG | 1.4
1382689 | Plech | legovaný | PLECH | P 8-2000X12000 | 16MO3 | EN10029A | EN10028-2;/3.1 | 1465 | KG | 1
1371986 | Plech | legovaný | PLECH | P 30-2000X6000 | 10CRMO9-10 | EN10029A | EN10028-2;/3.1 | 1344.3502 | KG | 1.4
1496019 | Plech | legovaný | PLECH | P 4-2000X6000 | 13CRMO4-5 | EN10029A | EN10028-2;/3.1 | 1337.5485 | KG | 1.2
1440476 | Plech | legovaný | PLECH-VYPALOK | P 30-170X16100 | 16MO3 | EN10029A | EN10028-2;/3.1 | 1313.7586 | KG | 1.1189
1017719 | Plech | legovaný | PLECH | P 30-2000X6000 | 13CRMO4-5 | EN10029A | EN10028-2;/3.1 | 1276.4452 | KG | 1.2
1572564 | Plech | legovaný | PLECH | P 80-2000X6000 | 13CRMO4-5 | EN10029A | EN10028-2;/3.1 | 1254.0298 | KG | 1.2
1246628 | Plech | nerezový | PLECH | P 16-2000X6000 | 1.4541 | EN10029A | EN10028-7;/3.1 | 1237.1243 | KG | 2.87
1591003 | Plech | nerezový | PLECH | P 6-2000X6000 | 1.4462 | EN10029A | EN10088-2;/3.1 | 1170.9171 | KG | 4.6404
1295062 | Plech | uhlíkový | PLECH | P 5-1500X6000 | S355J2 | EN10029A | EN10025-2;/3.1 | 2528.0608 | KG | 0.95
0974739 | Plech | uhlíkový | PLECH | P 25-1500X3000 | BRINAR 400CR | EN10029A | EN10204/3.1 | 1160 | KG | 0.86695
1547432 | Plech | uhlíkový | PLECH S OVALNYMI VYSTUPKAMI | PV 4-2000X6000 | S235JR | DIN59220 | EN10025-2;/2.2 | 2448 | KG | 0.6
1473593 | Plech | legovaný | PLECH | P 5-2000X6000 | 13CRMO4-5 | EN10029A | EN10028-2;/3.1 | 1159.1596 | KG | 1.2
1327180 | Plech | nerezový | PLECH | P 6-2000X4000 | 1.4835 | EN10029A | EN10095;10204/3.1 | 1154 | KG | 6.0479
1009218 | Plech | uhlíkový | PLECH | P 100-2000X6000 | P265GH | EN10029A | EN10028-2;/3.1 | 2322.7457 | KG | 0.9
1505195 | Plech | uhlíkový | PLECH | P 4-1500X6000 | S355J0WP | EN10051 | EN10025-5;/3.1 | 1152 | KG | 0.65
1565300 | Plech | uhlíkový | PLECH | P 50-2000X12000 | S355J2 | EN10029A | EN10025-2;/3.1 | 2150.064 | KG | 0.95
1270582 | Plech | legovaný | PLECH | P 3-2000X4000 | 16MO3 | EN10029A | EN10028-2;/3.1 | 1080 | KG | 1
1565263 | Plech | uhlíkový | PLECH | P 20-2000X12000 | S355J2 | EN10029A | EN10025-2;/3.1 | 2107 | KG | 0.95
1337863 | Plech | legovaný | PLECH | P 120-1000X2000 | 16MNCR5 | EN10029A | EN10084;10204/3.1 | 1056 | KG | 0.78547
1497263 | Plech | uhlíkový | PLECH | P 25-2000X6000 | P355GH | EN10029A | EN10028-2;/3.1 | 2100.0031 | KG | 0.95
1521454 | Plech | uhlíkový | PLECH | P 6-2000X6000 | S235JR | EN10029A | EN10025-2;/3.1 | 2082 | KG | 0.9
1017189 | Plech | uhlíkový | PLECH | P 25-2000X12000 | S235JR | EN10029A | EN10025-2;/3.1 | 2072.4928 | KG | 0.9
1017167 | Plech | uhlíkový | PLECH | P 16-2000X12000 | S235JR | EN10029A | EN10025-2;/3.1 | 1945 | KG | 0.9
1520221 | Plech | uhlíkový | PLECH | P 35-2000X6000 | S355J2 | EN10029A | EN10025-2;/3.1 | 1916.371 | KG | 0.95
1135695 | Plech | legovaný | PLECH | P 100-1000X2000 | 16MNCR5 | EN10029A | EN10084;10204/3.1 | 1040 | KG | 0.76391
1135684 | Plech | legovaný | PLECH | P 80-1000X2500 | 16MNCR5 | EN10029A | EN10084;10204/3.1 | 1023.391 | KG | 0.94073
1442328 | Plech | uhlíkový | PLECH | P 25-2000X6000 | P355NL2 | EN10029A | EN10028-3;/3.1 | 1879.2026 | KG | 0.65
1503634 | Plech | uhlíkový | PLECH | P 4-2000X6000 | S235JR | EN10029A | EN10025-2;/3.1 | 1860 | KG | 0.9
0935602 | Plech | legovaný | PLECH | P 16-2000X6000 | 16MO3 | EN10029A | EN10028-2;/3.1 | 991 | KG | 1
1611412 | Plech | legovaný | PLECH | P 8-2600X6000 | 16MO3 | EN10029A | EN10028-2;/3.2 | 952.8248 | KG | 1
1579875 | Plech | uhlíkový | PLECH | P 15-2000X6000 | BRINAR 400CR | EN10029A | EN10204/3.1 | 900 | KG | 0.84868
0936607 | Plech | uhlíkový | PLECH | P 20-2000X6000 | S235JR | EN10029A | EN10025-2;/3.1 | 1857.28 | KG | 0.9
1573320 | Plech | legovaný | PLECH | P 25-2500X6000 | 16MO3 | EN10029A | EN10028-2;/3.1 | 898.4275 | KG | 1
1567550 | Plech | uhlíkový | PLECH | P 55-2000X12000 | S355J2 | EN10029A | EN10025-2;/3.1 | 1800.0029 | KG | 0.95
1242159 | Plech | uhlíkový | PLECH | P 4-1500X6000 | S355J2 | EN10029A | EN10025-2;/3.1 | 1728.02 | KG | 0.95
1240127 | Plech | legovaný | PLECH | P 50-2000X6000 | 16MNCR5 | EN10029A | EN10084;10204/3.1 | 863.9995 | KG | 0.7945
1451672 | Plech | nerezový | PLECH | P 5-1000X2000 | X10CRALSI7 | EN10029A | EN10095;/3.1 | 844.2052 | KG | 2.1001
1017693 | Plech | legovaný | PLECH | P 20-2000X6000 | 13CRMO4-5 | EN10029A | EN10028-2;/3.1 | 832 | KG | 1.2
1232314 | Plech | uhlíkový | PLECH | P 65-2000X6000 | S355J2 | EN10029A | EN10025-2;/3.1 | 1621.6229 | KG | 0.65
1588487 | Plech | uhlíkový | PLECH | P 110-2000X6000 | S690QL | EN10029A | EN10025-6;/3.1 | 1599.9994 | KG | 0.95
1437450 | Plech | nerezový | PLECH | P 3-1250X2500 | X10CRALSI7 | EN10029A | EN10095;/3.1 | 813.0034 | KG | 2.8384
1017101 | Plech | uhlíkový | PLECH | P 2-1500X3000 | S235JR | EN10051 | EN10025-2;/3.1 | 1590 | KG | 0.9
1246385 | Plech | uhlíkový | PLECH | P 18-2000X12000 | S235JR | EN10029A | EN10025-2;/3.1 | 1538.9954 | KG | 0.6
1487289 | Plech | uhlíkový | PLECH ALUZINOK | P 2-1000X2000 | S320GDƝ |  | EN10346 | 1504 | KG | 0.59736
1017833 | Plech | legovaný | PLECH | P 25-2000X6000 | 10CRMO9-10 | EN10029A | EN10028-2;/3.1 | 804.7296 | KG | 1.4
1573385 | Plech | legovaný | PLECH | P 30-2500X8600 | 16MO3 | EN10029A | EN10028-2;/3.1 | 798.4 | KG | 1
1017833 | Plech | legovaný | PLECH | P 25-2000X6000 | 10CRMO9-10 | EN10029A | EN10028-2;/3.1 | 755.2728 | KG | 0.7963
1562134 | Plech | uhlíkový | PLECH | P 80-2000X6000 | P355NL2 | EN10029B | EN10028-3;/3.1 | 1500 | KG | 0.95
1525511 | Plech | uhlíkový | PLECH PLASTA KOTLOVEHO TELESA | P 12-1800X6000 | SA516GR.60 | SA20M | SA516M;EN10204/3.1 | 1459.2 | KG | 0.36372
1056569 | Plech | uhlíkový | PLECH | P 12-2000X10000 | P355NL1 | EN10029A | EN10028-3;/3.1 | 1439.9976 | KG | 0.65
1336870 | Plech | uhlíkový | PLECH | P 8-2500X6000 | BRINAR 400CR | EN10029A | EN10204/3.1 | 728.1221 | KG | 0.77562
1452850 | Plech | nerezový | PLECH | P 3-1000X2000 | X10CRALSI18 | EN10029A | EN10095;10204/3.1 | 710 | KG | 2.98
1415550 | Plech | legovaný | PLECH | P 6-2500X6000 | 16MO3 | EN10029A | EN10028-2;/3.1 | 703.4301 | KG | 1
1503141 | Plech | legovaný | PLECH | P 5-2000X6000 | 16MO3 | EN10029A | EN10028-2;/3.1 | 641.4786 | KG | 1
1390274 | Plech | nerezový | PLECH | P 5-1000X2000 | 1.4301 | EN10051 | EN10088-2;/3.1 | 640 | KG | 2.84
1474988 | Plech | legovaný | PLECH | P 4-1000X2000 | 10CRMO9-10 | EN10029A | EN10028-2;/3.1 | 637.0152 | KG | 1.77
1370135 | Plech | legovaný | PLECH | P 12-2000X12000 | 16MO3 | EN10029A | EN10028-2;/3.1 | 619.0521 | KG | 1
1322956 | Plech | uhlíkový | PLECH | P 12-2000X12000 | S355J2 | EN10029A | EN10025-2;/3.1 | 1399.0956 | KG | 0.95
1587092 | Plech | nerezový | PLECH | P 8-2000X6000 | 1.4462 | EN10029A | EN10088-2;/3.1 | 591.995 | KG | 4.0566
1017178 | Plech | uhlíkový | PLECH | P 20-2000X12000 | S235JR | EN10029A | EN10025-2;/3.1 | 1384 | KG | 0.9
1537024 | Plech | nerezový | PLECH | P 10-2500X6000 | X10CRALSI25 | EN10029A | EN10095;10204/3.1 | 562.0007 | KG | 3.746
1012061 | Plech | uhlíkový | PLECH | P 3-1500X3000 | S235JR | EN10051 | EN10025-2;/3.1 | 1292.9467 | KG | 0.9
0899060 | Plech | legovaný | PLECH | P 4-1500X6000 | 16MO3 | EN10029A | EN10028-2;/3.1 | 542.9068 | KG | 1
1565080 | Plech | nerezový | PLECH | P 40-1500X3000 | 1.4301 | ENISO18286 | EN10088-4;/3.1 | 528 | KG | 2.33
1589827 | Plech | nerezový | PLECH | P 10-2000X6000 | 1.4462 | EN10029A | EN10088-2;/3.1 | 481.501 | KG | 4.0734
1017660 | Plech | legovaný | PLECH | P 10-2000X6000 | 13CRMO4-5 | EN10029A | EN10028-2;/3.1 | 479.9615 | KG | 1.2
1398546 | Plech | nerezový | PLECH | P 12-1000X2000 | 1.4762 | EN10029A | EN10095;10204/3.1 | 477.4992 | KG | 3.7
1564019 | Plech | uhlíkový | PLECH | P 150-2000X6000 | S355J2 | EN10029A | EN10025-2;/3.1 | 1248 | KG | 0.95
1563264 | Plech | uhlíkový | PLECH | P 90-2000X10000 | S355J2 | EN10029A | EN10025-2;/3.1 | 1171.0901 | KG | 0.95
1495323 | Plech | legovaný | PLECH | P 45-2000X6000 | 13CRMO4-5 | EN10029A | EN10028-2;/3.2 | 452.7308 | KG | 1.2
1017682 | Plech | legovaný | PLECH | P 16-2000X6000 | 13CRMO4-5 | EN10029A | EN10028-2;/3.1 | 449.6741 | KG | 1.2
1398546 | Plech | nerezový | PLECH | P 12-1000X2000 | 1.4762 | EN10029A | EN10095;10204/3.1 | 435.4629 | KG | 3.8
1611011 | Plech | nerezový | PLECH | P 15-2000X6000 | 1.4835 | EN10029A | EN10095;/3.1 | 434.318 | KG | 5.19
1275060 | Plech | uhlíkový | PLECH | P 14-2000X6000 | S355J2 | EN10029A | EN10025-2;/3.1 | 1158.0024 | KG | 0.95
1574666 | Plech | uhlíkový | PLECH | P 8-1500X6000 | S355J2WP | EN10029A | EN10025-5;/3.1 | 1152 | KG | 0.95
0995482 | Plech | uhlíkový | PLECH | P 12-2000X12000 | P265GH | EN10029A | EN10028-2;/3.1 | 1151.9951 | KG | 0.9
1553625 | Plech | legovaný | PLECH | P 20-2000X12000 | 16MO3 | EN10029A | EN10028-2;/3.1 | 416.0024 | KG | 1
1017535 | Plech | legovaný | PLECH | P 5-1500X6000 | 16MO3 | EN10029A | EN10028-2;/3.1 | 403.6144 | KG | 1
1017682 | Plech | legovaný | PLECH | P 16-2000X6000 | 13CRMO4-5 | EN10029A | EN10028-2;/3.1 | 359.3843 | KG | 1.2
1503634 | Plech | uhlíkový | PLECH | P 4-2000X6000 | S235JR | EN10029A | EN10025-2;/3.1 | 1148.9847 | KG | 0.9
1017616 | Plech | legovaný | PLECH | P 40-2000X6000 | 16MO3 | EN10029A | EN10028-2;/3.1 | 358.4 | KG | 1
1275060 | Plech | uhlíkový | PLECH | P 14-2000X6000 | S355J2 | EN10029A | EN10025-2;/3.1 | 1104.9276 | KG | 0.95
1187972 | Plech | uhlíkový | PLECH | P 20-2000X10000 | P355NL1 | EN10029A | EN10028-3;/3.1 | 1075.005 | KG | 0.65
1275060 | Plech | uhlíkový | PLECH | P 14-2000X6000 | S355J2 | EN10029A | EN10025-2;/3.1 | 1055.9704 | KG | 0.95
1527109 | Plech | uhlíkový | PLECH | P 40-2000X12000 | S355J2 | EN10029A | EN10025-2;/3.2 | 1046 | KG | 0.65
1562134 | Plech | uhlíkový | PLECH | P 80-2000X6000 | P355NL2 | EN10029B | EN10028-3;/3.1 | 1044.8753 | KG | 0.95
1017156 | Plech | uhlíkový | PLECH | P 12-2000X12000 | S235JR | EN10029A | EN10025-2;/3.1 | 1026.8731 | KG | 0.9
1469333 | Plech | nerezový | PLECH | P 8-1000X2000 | X10CRALSI18 | EN10029A | EN10095;/3.1 | 330.278 | KG | 3.15
1355915 | Plech | legovaný | PLECH | P 100-2000X6000 | 16MO3 | EN10029A | EN10028-2;/3.1 | 316.8 | KG | 1
1103859 | Plech | legovaný | PLECH | P 60-2000X5000 | 16MO3 | EN10029A | EN10028-2;/3.1 | 312.0005 | KG | 1
1563036 | Plech | uhlíkový | PLECH | P 80-2000X6000 | S355J2 | EN10029A | EN10025-2;/3.1 | 1010.2432 | KG | 0.95
1380017 | Plech | uhlíkový | PLECH | P 3-1500X6000 | P265GH | EN10029A | EN10028-2;/3.1 | 1000 | KG | 0.9
0933897 | Plech | uhlíkový | PLECH | P 25-2000X6000 | P265GH | EN10029A | EN10028-2;/3.1 | 971 | KG | 0.9
1100616 | Plech | uhlíkový | PLECH | P 120-2000X6000 | P265GH | EN10029A | EN10028-2;/3.1 | 960.0016 | KG | 0.9
1565296 | Plech | uhlíkový | PLECH | P 40-2000X12000 | S355J2 | EN10029A | EN10025-2;/3.1 | 900.0024 | KG | 0.95
1253241 | Plech | uhlíkový | PLECH | P 6-1500X6000 | S355J2 | EN10029A | EN10025-2;/3.1 | 854.6131 | KG | 0.95
1531450 | Plech | uhlíkový | PLECH | P 80-2000X6000 | S355J2 | EN10029A | EN10025-2;/3.1 | 853.2337 | KG | 0.95
1441025 | Plech | uhlíkový | PLECH | P 15-2000X6000 | P355NL2 | EN10029A | EN10028-3;/3.1 | 840 | KG | 0.65
1563128 | Plech | uhlíkový | PLECH | P 60-2000X10000 | S355J2 | EN10029A | EN10025-2;/3.1 | 804.4197 | KG | 0.95
1501326 | Plech | uhlíkový | PLECH | P 70-2000X6000 | P355NL1 | EN10029A | EN10028-3;/3.1 | 784 | KG | 0.59208
1017502 | Plech | uhlíkový | PLECH | P 16-2000X12000 | P265GH | EN10029A | EN10028-2;/3.1 | 760.5868 | KG | 0.9
0778708 | Plech | uhlíkový | PLECH | P 25-2000X12000 | P355NL1 | EN10029A | EN10028-3;/3.1 | 760 | KG | 0.65
1592166 | Plech | uhlíkový | PLECH PRIVAR. S PODLOZKOU SPHER. | P30-130X130 | S355J2 | 74 71 13 | LISEGA | 12 | KS | 0.95
1017178 | Plech | uhlíkový | PLECH | P 20-2000X12000 | S235JR | EN10029A | EN10025-2;/3.1 | 731 | KG | 0.9
1017866 | Plech | legovaný | PLECH | P 40-2000X6000 | 10CRMO9-10 | EN10029A | EN10028-2;/3.1 | 301.4382 | KG | 1.4
1588156 | Plech | uhlíkový | PLECH | P 6-1500X6000 | S700MC | EN10029A | EN10149-2;/3.1 | 684.2543 | KG | 0.95
1572760 | Plech | legovaný | PLECH | P 20-2000X6000 | 13CRMO4-5 | EN10029A | EN10028-2;/3.1 | 292.0936 | KG | 1.2
1588145 | Plech | uhlíkový | PLECH | P 5-1500X6000 | S700MC | EN10029A | EN10149-2;/3.1 | 659.9982 | KG | 0.95
1559677 | Plech | nerezový | PLECH | P 8-1000X2000 | X10CRALSI25 | EN10029A | EN10095;/3.1 | 278.4 | KG | 3.78
1571743 | Plech | legovaný | PLECH | P 3-1500X6000 | 16MO3 | EN10029A | EN10028-2;/3.1 | 267.6007 | KG | 1
1379559 | Plech | uhlíkový | PLECH | P 30-2000X6000 | P355NH | EN10029A | EN10028-3;/3.1 | 652.7954 | KG | 0.65
1017432 | Plech | uhlíkový | PLECH | P 100-2000X6000 | S355J2 | EN10029A | EN10025-2;/3.1 | 640 | KG | 0.95
1588498 | Plech | uhlíkový | PLECH | P 80-2000X6000 | S690QL | EN10029A | EN10025-6;/3.1 | 639.9989 | KG | 0.95
1523063 | Plech | uhlíkový | PLECH | P 50-2000X12000 | S355J2 | EN10029A | EN10025-2;/3.1 | 624.6204 | KG | 0.65
1548058 | Plech | nerezový | PLECH | P 10-1500X3000 | X10CRALSI7 | EN10029A | EN10095;10204/3.1 | 264.002 | KG | 2.9869
1571309 | Plech | uhlíkový | PLECH | P 5-2000X6000 | S235JR | EN10029A | EN10025-2;/3.1 | 577.8918 | KG | 0.9
1017502 | Plech | uhlíkový | PLECH | P 16-2000X12000 | P265GH | EN10029A | EN10028-2;/3.1 | 570.0633 | KG | 0.9
1503071 | Plech | uhlíkový | PLECH | P 150-1000X2000 | P355NL2 | EN10029B | EN10028-3;/3.1 | 538 | KG | 0.65
1595490 | Plech | uhlíkový | PLECH | P 15-2000X12000 | P460NL2 | EN10029A | EN10028-3;/3.1 | 519.0346 | KG | 0.95
1009218 | Plech | uhlíkový | PLECH | P 100-2000X6000 | P265GH | EN10029A | EN10028-2;/3.1 | 515.1657 | KG | 0.9
1565252 | Plech | uhlíkový | PLECH | P 15-2000X12000 | S355J2 | EN10029A | EN10025-2;/3.1 | 480 | KG | 0.95
0778649 | Plech | uhlíkový | PLECH | P 15-2000X12000 | S355J2 | EN10029A | EN10025-2;/3.1 | 456.0776 | KG | 0.95
1588123 | Plech | uhlíkový | PLECH | P 3-1500X3000 | S700MC | EN10029A | EN10149-2;/3.1 | 417 | KG | 0.95
1473891 | Plech | nerezový | PLECH | P 12-2000X6000 | 1.4301 | EN10029A | EN10028-7;/3.1 | 253.9956 | KG | 1.97
1009229 | Plech | uhlíkový | PLECH | P 5-1500X6000 | P265GH | EN10029A | EN10028-2;/3.1 | 411.6704 | KG | 0.9
1017719 | Plech | legovaný | PLECH | P 30-2000X6000 | 13CRMO4-5 | EN10029A | EN10028-2;/3.1 | 246.1509 | KG | 1.2
1017190 | Plech | uhlíkový | PLECH | P 30-2000X12000 | S235JR | EN10029A | EN10025-2;/3.1 | 408 | KG | 0.9
1483578 | Plech | nerezový | PLECH | P 25-1000X2000 | 1.4835 | EN10029A | EN10095;10204/3.1 | 240 | KG | 5.9254
1603920 | Plech | nerezový | PLECH | P 20-1500X3000 | X10CRALSI18 | EN10029A | EN10095;/3.1 | 240 | KG | 3.3
1501598 | Plech | uhlíkový | PLECH | P 25-2500X12000 | P355NL1 | EN10029A | EN10028-3;/3.1 | 382.2365 | KG | 0.51228
1588226 | Plech | uhlíkový | PLECH | P 50-2000X6000 | S690QL | EN10029A | EN10025-6;/3.1 | 380 | KG | 0.95
1272732 | Plech | legovaný | PLECH | P 6-2000X6000 | 13CRMO4-5 | EN10029A | EN10028-2;/3.1 | 225.1724 | KG | 1.2
1510442 | Plech | uhlíkový | PLECH | P 150-1000X2000 | S355J2 | EN10029A | EN10025-2;/3.1 | 372.6 | KG | 0.65
1437460 | Plech | nerezový | PLECH | P 6-1000X2000 | X10CRALSI7 | EN10029A | EN10095;/3.1 | 223 | KG | 2.74
1517640 | Plech | nerezový | PLECH | P 35-1500X6000 | 1.4307 | EN10029B | EN10028-7;/3.1 | 211 | KG | 2.74
1017682 | Plech | legovaný | PLECH | P 16-2000X6000 | 13CRMO4-5 | EN10029A | EN10028-2;/3.1 | 209.4048 | KG | 1.2
1442328 | Plech | uhlíkový | PLECH | P 25-2000X6000 | P355NL2 | EN10029A | EN10028-3;/3.1 | 370.8 | KG | 0.41
1012061 | Plech | uhlíkový | PLECH | P 3-1500X3000 | S235JR | EN10051 | EN10025-2;/3.1 | 341.3285 | KG | 0.9
1563253 | Plech | uhlíkový | PLECH | P 60-2000X10000 | S355J2 | EN10029A | EN10025-2;/3.1 | 336 | KG | 0.95
1304301 | Plech | nerezový | PLECH | P 6-1000X2000 | 1.4841 | EN10029A | EN10095;10204/3.1 | 192 | KG | 5.35
1526940 | Plech | uhlíkový | PLECH | P 120-2000X6000 | S355J2 | EN10029A | EN10025-2;/3.1 | 329.7984 | KG | 0.65
1360080 | Plech | nerezový | PLECH | P 10-1500X3000 | 1.4541 | EN10029A | EN10028-7;/3.1 | 184.3412 | KG | 2.68
1557222 | Plech | nerezový | PLECH | P 10-2000X6000 | 2.4816 | EN10163-2B2 | EN10095;10204/2.2 | 183.442 | KG | 11.676
1557690 | Plech | nerezový | PLECH | P 2-1000X2000 | 2.4816 |  | EN10095;10204/2.2 | 182.317 | KG | 14.688
1437460 | Plech | nerezový | PLECH | P 6-1000X2000 | X10CRALSI7 | EN10029A | EN10095;/3.1 | 161 | KG | 2.74
0933897 | Plech | uhlíkový | PLECH | P 25-2000X6000 | P265GH | EN10029A | EN10028-2;/3.1 | 327 | KG | 0.462
1288725 | Plech | uhlíkový | PLECH | P 50-2000X10000 | P355NL1 | EN10029A | EN10028-3;/3.1 | 320.6448 | KG | 0.65
1514040 | Plech | uhlíkový | PLECH | P 35-2000X6000 | P355GH | EN10029A | EN10028-2;/3.1 | 300.0022 | KG | 0.95
1169291 | Plech | uhlíkový | PLECH | P 5-1500X6000 | CORTEN B | EN10029A | EN10155;10204/3.1 | 160.8495 | KG | 0.658
1571283 | Plech | uhlíkový | PLECH | P 18-2500X12000 | P265GH | EN10029A | EN10028-2;/3.1 | 259.1138 | KG | 0.9
1567722 | Plech | nerezový | PLECH | P 5-1000X2000 | X2CRNI12 | EN10029A | EN10088-2;/3.1 | 149.0517 | KG | 2.2
1397611 | Plech | nerezový | PLECH | P 6-1000X2000 | 1.4845 | EN10029A | EN10095;10204/3.1 | 141.002 | KG | 4.96
1588259 | Plech | uhlíkový | PLECH | P 40-2000X6000 | S690QL | EN10029A | EN10025-6;/3.1 | 241.7137 | KG | 0.95
1561633 | Plech | uhlíkový | PLECH | P 25-2500X12000 | S355J2 | EN10029A | EN10025-2;/3.1 | 236.7049 | KG | 0.95
1017557 | Plech | legovaný | PLECH | P 10-2000X6000 | 16MO3 | EN10029A | EN10028-2;/3.1 | 135.0568 | KG | 1
1588237 | Plech | uhlíkový | PLECH | P 30-2000X6000 | S690QL | EN10029A | EN10025-6;/3.1 | 227.0548 | KG | 0.95
1590991 | Plech | nerezový | PLECH | P 20-2000X6000 | 1.4462 | EN10029A | EN10088-2;/3.1 | 125.0586 | KG | 3.9455
1517640 | Plech | nerezový | PLECH | P 35-1500X6000 | 1.4307 | EN10029B | EN10028-7;/3.1 | 125 | KG | 2.7113
1153287 | Plech | uhlíkový | PLECH | P 40-2000X4000 | P355NH | EN10029A | EN10028-3;/3.1 | 221.7474 | KG | 0.65
1437482 | Plech | nerezový | PLECH | P 6-1000X2000 | X10CRALSI18 | EN10029A | EN10095;/3.1 | 124.2305 | KG | 3.208
1534580 | Plech | nerezový | PLECH | P 15-1000X2000 | X10CRALSI18 | EN10029A | EN10095;10204/3.1 | 112.0736 | KG | 2.99
1571103 | Plech | uhlíkový | PLECH | P 3-1500X6000 | S355J2WC | EN10051 | EN10025-5;/3.1 | 215.9981 | KG | 0.95
1246628 | Plech | nerezový | PLECH | P 16-2000X6000 | 1.4541 | EN10029A | EN10028-7;/3.1 | 105 | KG | 3.28
1353114 | Plech | nerezový | PLECH | P 4-1000X2000 | 1.4301 | EN10029A | EN10088-2;/3.1 | 104 | KG | 2.6151
1588134 | Plech | uhlíkový | PLECH | P 4-1500X3000 | S700MC | EN10029A | EN10149-2;/3.1 | 204.0009 | KG | 0.95
1517801 | Plech | uhlíkový | PLECH | P 1-1500X4000 | DC01-A-M | EN10131 | EN10130;/3.1 | 192.002 | KG | 0.53543
1557483 | Plech | nerezový | PLECH | P 5-2000X6000 | 2.4816 | EN10163-2B2 | EN10095;10204/2.2 | 104 | KG | 11.676
1330644 | Plech | nerezový | PLECH | P 3-1500X3000 | 1.4835 | EN10029A | EN10095;10204/3.1 | 100 | KG | 6.12
1466660 | Plech | nerezový | PLECH | P 2-1500X6000 | 1.4835 | EN10029A | EN10095;10204/3.1 | 96 | KG | 6.06
1511686 | Plech | nerezový | PLECH | P 6-1000X2000 | 1.4762 | EN10029A | EN10095;10204/3.1 | 96 | KG | 3.96
1437482 | Plech | nerezový | PLECH | P 6-1000X2000 | X10CRALSI18 | EN10029A | EN10095;/3.1 | 96 | KG | 3.23
1370135 | Plech | legovaný | PLECH | P 12-2000X12000 | 16MO3 | EN10029A | EN10028-2;/3.1 | 93.6901 | KG | 1
1242836 | Plech | legovaný | PLECH | P 20-2000X12000 | 10CRMO9-10 | EN10029A | EN10028-2;/3.1 | 88 | KG | 1.4
1562351 | Plech | nerezový | PLECH | P 4-1000X2000 | X10CRALSI18 | EN10029A | EN10095;10204/3.1 | 80.4104 | KG | 3.23
1451683 | Plech | nerezový | PLECH | P 5-1000X2000 | X10CRALSI18 | EN10029A | EN10095;/3.1 | 77.7572 | KG | 3.19
1437450 | Plech | nerezový | PLECH | P 3-1250X2500 | X10CRALSI7 | EN10029A | EN10095;/3.1 | 76.5631 | KG | 2.8384
1554825 | Plech | nerezový | PLECH | P 3-1500X3000 | X10CRALSI25 | EN10029A | EN10095;10204/3.1 | 75.9993 | KG | 4.3
1272732 | Plech | legovaný | PLECH | P 6-2000X6000 | 13CRMO4-5 | EN10029A | EN10028-2;/3.1 | 70.9548 | KG | 1.2
1565149 | Plech | uhlíkový | PLECH | P 60-2000X12000 | S355J2 | EN10029A | EN10025-2;/3.1 | 192 | KG | 0.95
1554620 | Plech | nerezový | PLECH | P 1-1000X4000 | 1.4541 | EN10051 | EN10088-2;/3.1 | 70 | KG | 4.0253
1437482 | Plech | nerezový | PLECH | P 6-1000X2000 | X10CRALSI18 | EN10029A | EN10095;/3.1 | 67.7748 | KG | 2.93
1578127 | Plech | nerezový | PLECH | P 4-1000X2000 | 1.4835 | EN10029A | EN10095;10204/3.1 | 64 | KG | 6.2648
1017980 | Plech | nerezový | PLECH | P 4-1000X2000 | 1.4541 | EN10029A | EN10028-7;/3.1 | 64 | KG | 2.7
1562351 | Plech | nerezový | PLECH | P 4-1000X2000 | X10CRALSI18 | EN10029A | EN10095;10204/3.1 | 47.642 | KG | 3.18
1153287 | Plech | uhlíkový | PLECH | P 40-2000X4000 | P355NH | EN10029A | EN10028-3;/3.1 | 178.256 | KG | 0.4375
1330633 | Plech | nerezový | PLECH | P 5-2000X4000 | 1.4835 | EN10029A | EN10095;10204/3.1 | 38.498 | KG | 6.06
1442876 | Plech | nerezový | PLECH | P 3-1000X2000 | 1.4841 | EN10029A | EN10095;10204/3.1 | 26.1041 | KG | 4.61
1437450 | Plech | nerezový | PLECH | P 3-1250X2500 | X10CRALSI7 | EN10029A | EN10095;/3.1 | 24.2562 | KG | 3.01
1161300 | Plech | nerezový | PLECH | P 1.5-1000X2000 | 1.4541 | EN10051 | EN10088-2;/3.1 | 24 | KG | 3.52
1353114 | Plech | nerezový | PLECH | P 4-1000X2000 | 1.4301 | EN10029A | EN10088-2;/3.1 | 24 | KG | 2.09
1473685 | Plech | legovaný | PLECH | P 2-1000X2000 | 25CRMO4 | EN10051 | EN10083-3;/3.1 | 23.4521 | KG | 4.1332
1526940 | Plech | uhlíkový | PLECH | P 120-2000X6000 | S355J2 | EN10029A | EN10025-2;/3.1 | 178.2016 | KG | 0.95
1284598 | Plech | nerezový | PLECH | P 8-2000X4000 | 1.4835 | EN10029A | EN10095;10204/3.1 | 17 | KG | 5.95
1563128 | Plech | uhlíkový | PLECH | P 60-2000X10000 | S355J2 | EN10029A | EN10025-2;/3.1 | 145.5772 | KG | 0.95
0933897 | Plech | uhlíkový | PLECH | P 25-2000X6000 | P265GH | EN10029A | EN10028-2;/3.1 | 141 | KG | 0.9
1485934 | Plech | niklový | PLECH NIKLOVY | P 3-2000X6000 | LC-NI99,2 |  | DIN17740;10204/3.1 | 11.5154 | KG | 27.6001
1262379 | Plech | uhlíkový | PLECH | P 10-2000X6000 | S235JR | EN10029A | EN10025-2;/3.1 | 140.4765 | KG | 0.9
1588502 | Plech | uhlíkový | PLECH | P 15-2000X6000 | S690QL | EN10029A | EN10025-6;/3.1 | 132 | KG | 0.95
1330655 | Plech | nerezový | PLECH | P 10-1500X3000 | 1.4835 | EN10029A | EN10095;10204/3.1 | 11.4005 | KG | 5.3
1021718 | Plech | uhlíkový | PLECH | P 6-2000X3000 | SA516GR.70 | SA20M | EN10204/3.1 | 122.4 | KG | 0.588

## Rúrkové príslušenstvo
Diel | Druh | Poddruh | Nazov | Rozmery | Akost | CSN | TDP | Mnozstvo | Jednotka | Ponuková cena ( EUR/ks)
0596164 | Rúrkové príslušenstvo | nástavec | NASTAVEC K PRIVARENIU D2 | M20X1.5 LH | 17248 | STN137524.4 | STN133060-4A | 107 | KS | 3.8256
0779687 | rúrkové príslušenstvo | prechodky | PRECHODKA SUMERNA | K193.7X8.5/139.7X8.5 | 13CRMO44 | DIN2616-2 | EN10204/3.2 | 2 | KS | 315.4086
0773050 | Rúrkové príslušenstvo | príruby | PRIRUBA | E80X88.9 | 13CRMO44 | DIN2637 | EN10204/3.2 | 5 | KS | 121.9739
0580930 | Rúrkové príslušenstvo | T-kus | TVAROVKA T VYHRDLOVANA | DN40;PN40 | 12022.1 | VUN132225 | VUN132207.11 | 23 | KS | 5.6463
0794437 | rúrkové príslušenstvo | prechodky | PRECHODKA SUMERNA | K88.9X8/57X6.3 | ST35.8/III | DIN2616-2 | EN10204/3.1 | 1 | KS | 84.4287
0811143 | Rúrkové príslušenstvo | oblúky | OHYB 90 ST. | 114.3X3.6 | ST35.8/I | TYP 581 |  | 1 | KS | 51.4505
0873942 | Rúrkové príslušenstvo | oblúky | OBLUK RURKOVY 90ST. TYP3 R=181 | 133X4 | ST35.8/I | DIN2605-1 | EN10204/3.1 | 3 | KS | 11.6936
0780123 | Rúrkové príslušenstvo | oblúky | OBLUK RURKOVY | 12" STD | WPB | ANSI B16.9 | ASTM A106GR.Bͭ | 2 | KS | 141.9107
0981959 | Rúrkové príslušenstvo | príruby | PRIRUBA | E15X21.3 | C22.8 | DIN2628 | EN10204/3.1 | 9 | KS | 24.7294
0803065 | Rúrkové príslušenstvo | príruby | VYKOVOK-PRIRUBA | DN250;PN63 | 15128.5 | V.C.4N131234.5-144 | STN131005.66 | 1 | KS | 221.8283
1027461 | Rúrkové príslušenstvo | príruby | PRIRUBA | E125;PN100 | 15MO3 | DIN2527 | EN10204/3.1 | 4 | KS | 145.3402
1021317 | Rúrkové príslušenstvo | oblúky | OBLUK RURKOVY 90ST. TYP3 R=340 | 244.5X12.5 | ST35.8/III | DIN2605-1 | EN10204/3.1 | 1 | KS | 360.9465
1065538 | Rúrkové príslušenstvo | príruby | PRIRUBA ZASLEPOVACIA | E 80;PN100 | C22.8 | DIN2527 | DIN17243;10204/3.1 | 21 | KS | 16.9787
1016287 | rúrkové príslušenstvo | prechodky | PRECHODKA SUMERNA | K219.1X12.5/139.7X10 | 15MO3 | DIN2616-2 | EN10204/3.2 | 2 | KS | 145.381
0833248 | Rúrkové príslušenstvo | príruby | PRIRUBA KRKOVA | E 80X88.9;S=4;PN100 | C22.8 | DIN2637 | DIN17243;10204/3.1 | 8 | KS | 34.092
0945470 | Rúrkové príslušenstvo | T-Kus | T-KUS | 44.5X5/21.3X4 | 15MO3 | DIN2615 | EN10204/3.2 | 6 | KS | 61.3075
1128784 | Rúrkové príslušenstvo | príruby | PRIRUBA | 24" SCHXS CL150 WNRF | C22.8 | ASME B16.5 | EN10204/3.1 | 3 | KS | 525.867
1128810 | Rúrkové príslušenstvo | príruby | PRIRUBA ZASLEPOVACIA | 24" CL150 RF | C22.8 | ASME B16.5 | EN10204/3.1 | 3 | KS | 405.12
1123440 | Rúrkové príslušenstvo | príruby | PRIRUBA ZASLEPOVACIA | 3" CL600 BLIND RF | SA182GR.F11 | ASME B16.5 | SA182M;EN10204/3.1 | 2 | KS | 58.3831
0596164 | Rúrkové príslušenstvo | nástavec | NASTAVEC K PRIVARENIU D2 | M20X1.5 LH | 17248 | STN137524.4 | STN133060-4A | 24 | KS | 3.8256
1106429 | rúrkové príslušenstvo | prechodky | PRECHODKA SUMERNA | K323.9X7.1/273X14.2 | ST35.8/III | DIN2616-2 | EN10204/3.1 | 1 | KS | 52.5377
1123461 | Rúrkové príslušenstvo | príruby | PRIRUBA ZASLEPOVACIA | 2" CL600 BLIND RF | SA182GR.F11 | ASME B16.5 | SA182M;EN10204/3.1 | 1 | KS | 35.9723
1014174 | Rúrkové príslušenstvo | príruby | PRIRUBA | E150X168.3 | C22.8 | DIN2635 | EN10204/3.1 | 2 | KS | 13.4436
1180400 | Rúrkové príslušenstvo | oblúky | OBLUK RURKOVY 90ST. TYP5 R=330 | 139.7X4 | ST35.8/I | DIN2605-2 | EN10204/3.1 | 6 | KS | 129.8048
1152032 | Rúrkové príslušenstvo | oblúky | OBLUK RURKOVY 90ST. TYP3 R=216 | 159X10 | 15MO3 | DIN2605-2 | EN10204/3.2 | 2 | KS | 330.4124
1194655 | Rúrkové príslušenstvo | príruby | PRIRUBA | 20" CL150 WNRF | C22.8 | ASME B16.5 | EN10204/3.1 | 1 | KS | 519.0699
0934078 | Rúrkové príslušenstvo |  | T-KUS | 273X6.3/114.3X3.6 | ST35.8/I | DIN2615-1 | EN10204/3.1 | 3 | KS | 136.4668
1139877 | rúrkové príslušenstvo | prechodky | PRECHODKA SUMERNA | K219.1X8/159X8 | 15MO3 | DIN2616-2 | EN10204/3.1 | 1 | KS | 212.6585
1207330 | Rúrkové príslušenstvo | príruby | PRIRUBA ZASLEPOVACIA | DN150;PN160 | C22.8 | DIN2527 | EN10204/3.1 | 1 | KS | 147.1138
0931637 | Rúrkové príslušenstvo |  | T-KUS | 273X6.3/219.1X6.3 | ST35.8/I | DIN2615-1 | EN10204/3.1 | 1 | KS | 114.5726
0833248 | Rúrkové príslušenstvo | príruby | PRIRUBA KRKOVA | E 80X88.9;S=4;PN100 | C22.8 | DIN2637 | DIN17243;10204/3.1 | 2 | KS | 34.092
1185252 | Rúrkové príslušenstvo | príruby | PRIRUBA | 1/2" CL150 WNRF | C22.8 | ASME B16.5 | EN10204/3.1 | 2 | KS | 29.1225
1147131 | Rúrkové príslušenstvo | oblúky | OBLUK RURKOVY 90ST. TYP3 R=152 | 114.3X3.6 | 15MO3 | DIN2605-2 | EN10204/3.1 | 1 | KS | 57.83
1186143 | Rúrkové príslušenstvo | príruby | PRIRUBA | 3" CL150 WNRF,B1=71.3 | C22.8 | ASME B16.5 | EN10204/3.1 | 1 | KS | 49.9686
1164120 | Rúrkové príslušenstvo | príruby | PRIRUBA | C20X26.9 | 1.4404 | DIN2635 | EN10204/3.1 | 2 | KS | 23.6244
1183117 | Rúrkové príslušenstvo | oblúky | OBLUK RURKOVY 90ST. TYP5 R=42 | 21.3X4 | 15MO3 | DIN2605-1 | EN10204/3.2 | 1 | KS | 40.835
1185285 | Rúrkové príslušenstvo | príruby | PRIRUBA | 3" B1=71.3 CL300 WNRF | C22.8 | ASME B16.5 | EN10204/3.1 | 1 | KS | 31.3422
1152363 | Rúrkové príslušenstvo | príruby | PRIRUBA KRKOVA | 8" CL150 WNRF SCH80 | SA105 | ASME B16.5 | SA105M;10204/3.1 | 1 | KS | 26.2066
1215521 | Rúrkové príslušenstvo | príruby | PRIRUBA | C900X914 | C22.8 | DIN2631 | EN10204/3.1 | 6 | KS | 139.4772
1253274 | Rúrkové príslušenstvo | oblúky | OBLUK RURKOVY 90ST. TYP5 R=57.5 | 26.9X2.3 | ST35.8/I | DIN2605-1 | EN10204/3.1 | 82 | KS | 1.9916
1203331 | Rúrkové príslušenstvo | príruby | PRIRUBA | E200X219.1 | C22.8 | DIN2637 | EN10204/3.1 | 1 | KS | 114.1882
0937704 | Rúrkové príslušenstvo | príruby | PRIRUBA | C200X219.1 | C22.8 | DIN2632 | EN10204/3.1 | 3 | KS | 16.05
1074713 | Rúrkové príslušenstvo |  | T-KUS | 76.1X2.9/33.7X2.6 | ST35.8/I | DIN2615-1 | EN10204/3.1 | 3 | KS | 13.6283
1183106 | Rúrkové príslušenstvo | oblúky | OBLUK RURKOVY 90ST. TYP5 R=42.5 | 21.3X3.2 | 15MO3 | DIN2605-1 | EN10204/3.2 | 1 | KS | 39.795
0987810 | Rúrkové príslušenstvo | oblúky | OBLUK RURKOVY 90ST. TYP3 R=51 | 44.5X2.6 | 10CRMO9-10 | DIN2605-1 | EN10204/3.1 | 6 | KS | 38.8125
1115475 | Rúrkové príslušenstvo |  | T-KUS | 114.3X6.3/48.3X4 | ST35.8/III | DIN2615-2 | EN10204/3.1 | 1 | KS | 223.15
1021534 | Rúrkové príslušenstvo |  | T-KUS | 273X6.3/219.1X6.3 | ST35.8/I | DIN2615-2 | EN10204/3.1 | 1 | KS | 205.59
1272905 | Rúrkové príslušenstvo | príruby | PRIRUBA KRKOVA | E 50X60.3;S=4;PN160 | C22.8 | DIN2638 | DIN17243;10204/3.1 | 3 | KS | 22.3634
1301113 | rúrkové príslušenstvo | prechodky | PRECHODKA SUMERNA | K88.9X8/48.3X5 | ST35.8/I | DIN2616-2 | EN10204/3.1 | 13 | KS | 5.1438
1210621 | Rúrkové príslušenstvo | príruby | PRIRUBA KRKOVA | E 15X21.3;S=2;PN100 | 15MO3 | DIN2637 | DIN17243;10204/3.1 | 1 | KS | 61.015
1310343 | rúrkové príslušenstvo | prechodky | PRECHODKA EXCENTRICKA | E168.3X7.1/114.3X6.3 | 15MO3 | DIN2616-2 | EN10204/3.1 | 1 | KS | 54.525
1277827 | Rúrkové príslušenstvo | príruby | PRIRUBA KRKOVA | L 50X60.3;S=10;PN160 | P285QH | DIN2638 | EN10222-4;/3.1 | 2 | KS | 26.9638
1298515 | rúrkové príslušenstvo | prechodky | PRECHODKA SUMERNA | K76.1X5/33.7X3.2 | 15MO3 | DIN2616-2 | EN10204/3.1 | 1 | KS | 40.87
0975457 | Rúrkové príslušenstvo | príruby | PRIRUBA KRKOVA | E 50X60.3;S=2.9;PN64 | C22.8 | DIN2636 | DIN17243;10204/3.1 | 2 | KS | 15.705
1320063 | Rúrkové príslušenstvo | oblúky | OBLUK RURKOVY 90ST. TYP3 R=686 | 457X22.2 | X10CRMOVNB9-1 | DIN2605-2 | EN10204/3.1 | 4 | KS | 4306.655
1327960 | Rúrkové príslušenstvo | oblúky | OBLUK RURKOVY 45ST. TYP3 R=686 | 457X22.2 | X10CRMOVNB9-1 | DIN2605-2 | EN10204/3.1 | 2 | KS | 3624.615
1365598 | Rúrkové príslušenstvo | oblúky | OBLUK RURKOVY 90ST. TYP3 R=381 | 273X30 | 16MO3 | DIN2605-1 | EN10204/3.1 | 4 | KS | 1475.0525
1284072 | Rúrkové príslušenstvo | oblúky | OBLUK RURKOVY 45ST. TYP2 R=254 | 273X8.8 | 15MO3 | DIN2605-2 | EN10204/3.1 | 4 | KS | 911.88
1361843 | Rúrkové príslušenstvo | oblúky | OBLUK RURKOVY 90ST. TYP3 R=610 | 406.4X36 | 10CRMO9-10 | DIN2605-2 | EN10204/3.1 | 1 | KS | 3356.675
1355400 | Rúrkové príslušenstvo | príruby | PRIRUBA TYP11;TESNIACA LISTA B1 | DN350X356;PN25 | 16MO3 | EN1092-1 | EN10222-1;/3.1 | 4 | KS | 641.7213
1319804 | Rúrkové príslušenstvo | oblúky | OBLUK RURKOVY 90ST. TYP3 R=229 | 168.3X22.2 | 10CRMO9-10 | DIN2605-1 | EN10204/3.1 | 6 | KS | 410.2135
1341520 | Rúrkové príslušenstvo | oblúky | OBLUK RURKOVY 90ST. TYP3 R=457 | 323.9X28 | 15MO3 | DIN2605-2 | EN10204/3.1 | 1 | KS | 2038.785
1278924 | Rúrkové príslušenstvo | oblúky | OBLUK RURKOVY 90ST. TYP2 R=254 | 273X8.8 | 15MO3 | DIN2605-2 | EN10204/3.1 | 1 | KS | 1301.23
1341174 | Rúrkové príslušenstvo | príruby | PRIRUBA TYP11;TESNIACA LISTA B2 | DN250;PN63;S=14.2 | P245GH | EN1092-1 | EN10222-2;/3.1 | 2 | KS | 181.07
1277827 | Rúrkové príslušenstvo | príruby | PRIRUBA KRKOVA | L 50X60.3;S=10;PN160 | P285QH | DIN2638 | EN10222-4;/3.1 | 2 | KS | 26.9638
1277069 | Rúrkové príslušenstvo | príruby | PRIRUBA TYP11;TESNIACA LISTA B1 | DN80;PN40;S=3.2 | P280GH | EN1092-1 | EN10222-2;/3.1 | 1 | KS | 27.79
1544152 | Rúrkové príslušenstvo | nástavec | RURKA ROZSIRENA (NADSTAVEC) | TRKR 36/40-250 | E235 | V.C.4W-27499-0036 | EN10305-1;/3.1 | 56 | KS | 1.305
1402171 | Rúrkové príslušenstvo | oblúky | OBLUK RURKOVY 90ST. LR A=381 | 10" XS | SA234GR.WP22CL.1 | ASME B16.9 | EN10204/3.1 | 16 | KS | 233.9278
1401821 | Rúrkové príslušenstvo | oblúky | OBLUK RURKOVY 90ST. LR A=457 | 12" XS | SA234GR.WP22CL.1 | ASME B16.9 | EN10204/3.1 | 6 | KS | 321.965
1408672 | Rúrkové príslušenstvo | oblúky | OBLUK RURKOVY 90ST. LR A=457 | 12" STD | SA234GR.WPB | ASME B16.9 | EN10204/3.1 | 18 | KS | 52.8225
1412053 | Rúrkové príslušenstvo | oblúky | OBLUK RURKOVY 90ST. LR A=95 | 2 1/2" SCH40 | SA234GR.WP11CL.2 | ASME B16.9 | EN10204/3.1 | 12 | KS | 34.6971
1405657 | Rúrkové príslušenstvo | oblúky | OBLUK RURKOVY 90ST. LR A=305 | 8" STD | SA234GR.WPB | ASME B16.9 | EN10204/3.1 | 4 | KS | 26.995
1413297 | Rúrkové príslušenstvo | oblúky | OBLUK RURKOVY 90ST. LR A=76 | 2" SCH160 | SA234GR.WP22CL.1 | ASME B16.9 | EN10204/3.1 | 3 | KS | 34.3666
1438774 | Rúrkové príslušenstvo | oblúky | OBLUK RURKOVY 90ST. LR A=914 | 24" SCH60 | SA234GR.WP22CL.1 | ASME B16.9 | EN10204/3.1 | 3 | KS | 2078.3333
1373426 | Rúrkové príslušenstvo | oblúky | OBLUK RURKOVY 90ST. LR A=95 | 2 1/2" STD | SA234GR.WPB | ASME B16.9 | EN10204/3.1 | 18 | KS | 2.8739
1535996 | Rúrkové príslušenstvo | nástavec | NATRUBOK ZAVITOVY-HALF COUPLING | 3"NPT CL3000 | SA105 | ASME B16.11 | EN10204/3.1 | 20 | KS | 6.25
1550540 | Rúrkové príslušenstvo | nástavec | NASTAVEC PRIVAR.SW-HALF COUPLING | 3/4" CL3000 | A182GR.F11 | ASME B16.11 | EN10204/3.1 | 40 | KS | 2.25
1559817 | Rúrkové príslušenstvo | oblúky | OBLUK 90ST.SW-ELBOW | 1/4" CL3000 | SA182GR.F304L | ASME B16.11 | EN10204/3.1 | 16 | KS | 5.4
1550698 | Rúrkové príslušenstvo | oblúky | OBLUK 90ST.SW-ELBOW | 1/2" CL3000 | A182GR.F11 | ASME B16.11 | EN10204/3.1 | 10 | KS | 3.28
1551409 | Rúrkové príslušenstvo | nástavec | NASTAVEC PRIVAR.SW-HALF COUPLING | 1/2" CL3000 | A182GR.F11 | ASME B16.11 | EN10204/3.1 | 14 | KS | 1.86
1608120 | Rúrkové príslušenstvo |  | HRDLO PRIAME | D=30XG1" | 1.4571 | SR-51230S1 | SCHWER | 29 | KS | 31.84
1608109 | Rúrkové príslušenstvo |  | HRDLO PRIAME | D=20XG1/2" | 1.4571 | SR-51220S12 | SCHWER | 57 | KS | 14.16
1608110 | Rúrkové príslušenstvo |  | HRDLO PRIAME | D=25XG3/4" | 1.4571 | SR-51225S34 | SCHWER | 24 | KS | 24.3866
1608131 | Rúrkové príslušenstvo |  | HRDLO PRIAME | D=38XG1 1/4" | 1.4571 | SR-51238S114 | SCHWER | 3 | KS | 47.84
1574059 | Rúrkové príslušenstvo |  | VIECKO ZAVITOVE SO 6HR | G 1 1/2" | 1.4571 | GF-110G112-7 | SCHWER | 8 | KS | 14.08

## Odliatky a výkovky
Diel | Druh | Poddruh | Nazov | Rozmery | Akost | CSN | TDP | Mnozstvo | Jednotka | Ponuková cena ( EUR/ks)
1260873 | Odliatky,výkovky | odliatok | ODLIATOK | KR270/KR80-250 | BRONZ-CUSN10 |  | EN10204/3.1 | 7 | KS | 317.7885
1333394 | Odliatky,výkovky | výkovok | VYKOVOK OHRUBOVANY | KR750-50 | 10CRMO9-10 |  | EN10204/3.1 | 2 | KS | 749.955
1355742 | Odliatky,výkovky | výkovok | VYKOVOK OHRUBOVANY | KR630-75 | 11CRMO9-10 | V.C.4KK310456 | EN10222-2;/3.1 | 1 | KS | 710.865
1333361 | Odliatky,výkovky | výkovok | VYKOVOK OHRUBOVANY | KR500-60 | X10CRMOVNB9-1 |  | EN10222-2;/3.1 | 1 | KS | 348.66
1407005 | Odliatky,výkovky | výkovok | VYKOVOK OHRUBOVANY | KR500/KR300-210 | P355NH |  | EN10222-4;/3.1 | 1 | KS | 430.86
1499711 | Odliatky,výkovky | odliatok | ODLIATOK |  | LO40CR27NI | V.C.3KKE012055 |  | 198 | KS | 16.6622
1534270 | Odliatky,výkovky | odliatok | ZADNE LOZISKO (ODLIATOK) | 155X90X40 | 422420 | V.C.2W-27379-0124 | CSN421241.17;/2.1 | 6 | KS | 12.0225
1604475 | Odliatky,výkovky | výkovok | PRIELEZ KOTLOVEHO TELESA-VYKOVOK | OD500,ID320/420-200 | P355NH | 4PKK040345 | EN10222-4;/3.1 | 2 | KS | 655

## Ingoty
Diel | Druh | Poddruh | Nazov | Rozmery | Akost | CSN | TDP | Mnozstvo | SJ | Váha | Ponuková cena ( EUR/ks)
1242847 | ingot |  | INGOT OCELOVY | KR 635-1500 | 15NICUMONB5 |  |  | 20 | KS | 63460 | 2071.2222
1242858 | ingot |  | INGOT OCELOVY | KR 635-1650 | 15NICUMONB5 |  |  | 3 | KS | 10470 | 2280.9608
1245120 | ingot |  | INGOT OCELOVY | KR 627-2000 | X10CRMOVNB9-1 |  |  | 2 | KS | 5460 | 1537.0695

## Rôzny materiál
Diel | Druh | Nazov | Rozmery | Akost | CSN | TDP | Mnozstvo | Jednotka | Ponuková cena ( EUR/ jednotka)
1089995 | rôzne | SLIEDA | D80X2 |  |  |  | 184 | KS | 1.3787
0555852 | rôzne | SIETOVINA KOVOVA | 5X5X2-0 |  |  |  | 6.8 | M | 4.1161
0803915 | rôzne | MATICA 6HR | M10 | 8 | ENISO4032 |  | 7990 | KS | 0.0116
0852154 | rôzne | PRUZINA TANIEROVA | 200X112X16X18.8 |  | DIN2093 |  | 17 | KS | 17.0733
0807865 | rôzne | PRUZINA 250 | 9.5X109.5X160X5.25 |  | ON130685.10 |  | 20 | KS | 9.6621
1117350 | rôzne | SLUCKA KONDENZACNA | TYP A | 17248 | STN137530.4 | STN133060-4A | 30 | KS | 14.8819
1117316 | rôzne | SLUCKA KONDENZACNA B | SLUCKA B | 17248 | STN137530.4 | STN137501 | 21 | KS | 12.8295
0597640 | rôzne | SLUCKA KONDENZACNA | TYP C |  | STN137530.4 | STN137501 | 7 | KS | 16.1987
0986013 | rôzne | SKRUTKOVANIE U11-ZN | 1 1/2" |  | EN10242 |  | 26 | KS | 1.9501
1120505 | rôzne | RETAZ ZVARANA | 18X50 |  | STN023221.10 |  | 5 | M | 7.1
0745039 | rôzne | PRIPOJKA TLAKOMEROVA A | M20X1.5/M20X1.5 LH;PN630 | 17248 | STN137524.4 | STN137502 | 18 | KS | 1.9355
1164071 | rôzne | TRN | 12-220⡄䀰肊 KRUZOK | 1.4301 | V.C.4KKB831295 |  | 572 | KS | 1.0212
1133516 | rôzne | TRN | 10-25 | 1.4841 | VHI |  | 1357 | KS | 0.1308
1159090 | rôzne | SROUBENIE U11-FE | 2" |  | EN10242 |  | 24 | KS | 2.2141
1117316 | rôzne | SLUCKA KONDENZACNA B | SLUCKA B | 17248 | STN137530.4 | STN137501 | 9 | KS | 12.8295
1272526 | rôzne | PRUZINA TANIEROVA | 200X112X14(12.9) |  | DIN2093 |  | 54 | KS | 23.423
1318979 | rôzne | DNO ELIPTICKE | OD323.9X22 | 15NICUMONB5-6-4 | DIN28013 | EN10028-2;/3.1 | 1 | KS | 1216.765
1260770 | rôzne | LOZISKO | 23120 |  |  |  | 4 | KS | 66.0563
0807865 | rôzne | PRUZINA 250 | 9.5X109.5X160X5.25 |  | ON130685.10 |  | 22 | KS | 9.6621
1251389 | rôzne | ZASUVKA NASTENNA IZG 6343 | 63A;380V |  |  |  | 10 | KS | 9.9781
0987691 | rôzne | SKRUTKOVANIE U11-FE | 1 1/2" |  | EN10242 |  | 62 | KS | 1.5076
0796171 | rôzne | MATICA SVORNIKOVA | M12 | CK35 | DIN2510-NF | EN10204/3.1 | 502 | KS | 0.15915
0964206 | rôzne | SROUBENIE POZINKOVANE | 1" |  | TYP 341 |  | 46 | KS | 1.2486
1230234 | rôzne | VIDLICA | 20X80 | 9SMN PB 28K | DIN71752 | EN10204/2.1 | 2 | KS | 24.6186
1230197 | rôzne | VIDLICA | 12X48 | 9SMN PB 28K | DIN71752 | EN10204/2.1 | 19 | KS | 2.1686
0633675 | rôzne | BATERIA NABIJACIA D 1.2V | HC20 |  |  |  | 10 | KS | 4.0764
0969345 | rôzne | SKRUTKOVANIE U11-FE | 1 1/4" |  | EN10242 |  | 25 | KS | 1.3058
1230223 | rôzne | VIDLICA | 16X64 | 9SMN PB 28K | DIN71752 | EN10204/2.1 | 9 | KS | 3.5389
1311484 | rôzne | STUPEN SCHODISKOVY POZINKOVANY | 1000X270 |  |  | DIN24531 | 34 | KS | 11.4519
0861903 | rôzne | PLECH | P 12-1000X2000 | 423003.11 | STN421316.40 | STN428302.00 | 49.9084 | KG | 3.8315
1208139 | rôzne | VIDLICA ISG 1643 | 16A;380V |  |  |  | 25 | KS | 1.5774
1378462 | rôzne | ZATKA T9-FE | 1 1/2" | LIATINA | EN10242 |  | 146 | KS | 0.33408
1378451 | rôzne | KRIZ C1-FE | 1 1/2" | LIATINA | EN10242 |  | 16 | KS | 1.7925
1405028 | rôzne | PLECH | P 10-1000X2000 | CU99.85 |  | STN423003.11 | 80 | KG | 3.9577
1214034 | rôzne | KRIZ C1-FE | 1 1/2" |  | EN10242 |  | 48 | KS | 1.9482
1404376 | rôzne | ZATKA UH KUZELOVA | 59 |  |  |  | 1993 | KS | 0.03528
1383606 | rôzne | SNIMAC INDUKCNY-SONDA TURCK | BI5-M18-AP6X-H1141 |  |  | EN10204/2.2 | 1 | KS | 35.1175
1421055 | rôzne | POLOTOVAR PRE NOZ - STVORHRAN | 16X16X200 | HSS-10 | STN223690 |  | 5 | KS | 6.72
1439805 | rôzne | TYC | B38X6.5X55 | 10CRMO9-10 | V.C.4PKK0002 | EN10273;10204/3.1 | 86.684 | M | 14.962
1421055 | rôzne | POLOTOVAR PRE NOZ - STVORHRAN | 16X16X200 | HSS-10 | STN223690 |  | 18 | KS | 6.72
1383606 | rôzne | SNIMAC INDUKCNY-SONDA TURCK | BI5-M18-AP6X-H1141 |  |  | EN10204/2.2 | 1 | KS | 35.1175
1437026 | rôzne | STUPEN SCHODISKOVY SP30-38.1 FVZ | 500X240 | S235JR |  | DIN24531-1 | 6 | KS | 4.71
1412877 | rôzne | ZATKA UH UNIVERZALNA | 46.2-48.7/44.6-46.8 | PE-LD |  |  | 1372 | KS | 0.06192
1412925 | rôzne | ZATKA UH UNIVERZALNA | 73.8-76.0/71.8-74.4 | PE-LD |  |  | 483 | KS | 0.112
1411942 | rôzne | ZATKA UH VONKAJSIA | 24 | PE-LD |  |  | 4884 | KS | 0.06064
1412866 | rôzne | ZATKA UH UNIVERZALNA | 41.4-43.8/40.0-42.4 | PE-LD |  |  | 2474 | KS | 0.06592
1412752 | rôzne | ZATKA UH UNIVERZALNA | 27.5-28.6/25.3-26.9 | PE-LD |  |  | 6046 | KS | 0.02208
1485029 | rôzne | OKO ZAVESNE ZAVITOVE ZN | M10 | P250GH | 60 D9 19 | LISEGA;EN10204/2.1 | 40 | KS | 1.1
1412833 | rôzne | ZATKA UH UNIVERZALNA | 35.7-38.1/33.6-37.1 | PE-LD |  |  | 1575 | KS | 0.03304
1398112 | rôzne | ZATKA UH VONKAJSIA | 558.8 |  |  |  | 22 | KS | 11.9582
1507286 | rôzne | ZASUVKA VSTAVANA IP67 SIKMA | 84X106 (32A) |  | 418.3267 | SCAME | 19 | KS | 4.4769
0086086 | rôzne | SVORKA LANOVA | 1949-12 |  |  |  | 178 | KS | 0.168
1411964 | rôzne | ZATKA UH VONKAJSIA | 40 | PE-LD |  |  | 979 | KS | 0.04624
1478184 | rôzne | STUPEN SCHODISKOVY SP30-38.1 FVZ | 800X270 | S235JR |  | DIN24531-1 | 41 | KS | 5.455
1522080 | rôzne | STUPEN SCHODISKOVY SP30-38.1 FVZ | 900X270 | S235JR |  | DIN24531-1 | 27 | KS | 5.91
1517043 | rôzne | LOZISKO KUZELIKOVE JEDNORADOVE | 110X150X25 |  | 32922 X/Q | SKF;EN10204/2.1 | 2 | KS | 65.625
1412763 | rôzne | ZATKA UH UNIVERZALNA | 24.9-27.9/23.0-26.0 | PE-LD |  |  | 4150 | KS | 0.02592
1518346 | rôzne | VIDLICA | 20X40 | 9SMN PB 28K | DIN71752 | EN10204/2.1 | 8 | KS | 6.5
1539284 | rôzne | STUPEN SCHODISKOVY SP30-38.1 FVZ | 600X260 | S235JR | DIN24531-1 | EN10204/2.1 | 17 | KS | 5.5
1310527 | rôzne | ZATKA UH VONKAJSIA | 33 |  |  |  | 1941 | KS | 0.02704
1412888 | rôzne | ZATKA UH UNIVERZALNA | 49.1-50.7/47.6-50.0 | PE-LD |  |  | 815 | KS | 0.06416
1556099 | rôzne | ZATKA UH UNIVERZALNA | 41.1-44.5/40.1-42.6 | PE-LD | NA0440A | DBI-PLASTICS | 3000 | KS | 0.06264
1412741 | rôzne | ZATKA UH UNIVERZALNA | 22.2-25.5/20.2-23.3 | PE-LD |  |  | 5976 | KS | 0.01568
1556743 | rôzne | STUPEN SCHODISKOVY SP30-38.1 FVZ | 600X180 | S235JR |  | DIN24531-1 | 8 | KS | 5.7157
1513928 | rôzne | ZATKA UH UNIVERZALNA | 102.3-105.5/99.6-102.8 | PE-LD | 410117 | DBI-PLASTICS | 400 | KS | 0.16992
1527613 | rôzne | ZATKA UH UNIVERZALNA | 83.4-87.0/81.0-84.5 | PE-LD |  |  | 358 | KS | 0.15304
1561302 | rôzne | PRICHYTKA KABLOVA BU-64 |  |  |  |  | 40 | KS | 1.65
0186420 | rôzne | ZATKA UH VONKAJSIA | 51 |  |  |  | 753 | KS | 0.06752
1580105 | rôzne | PUZDRO TEPLOMEROVE FORM-6 | G1/2''/M20X1,5;L=210;U1=162XD.17 | 1.4571 | DIN43772-2 | MANOMER-SK | 3 | KS | 64.98
1491233 | rôzne | GUMA | 10-1200X7500 | 7672 | STN620002 |  | 8.753 | M2 | 21.6
1579810 | rôzne | PUZDRO TEPLOMEROVE FORM-6 | M20X1.5-G1/2";L=110 | 1.4571 | DIN43772-2 |  | 1 | KS | 155.325
1570186 | rôzne | TEPLOMER BIMETALOVY D160 | 0-500ST.C;M20X1.5;L1=275 | NEREZ | 30.12/160 | MANOMER-SK | 1 | KS | 121.06
1215933 | rôzne | INHIBITOR BRANORAL U42.1K |  |  |  |  | 4.61 | L | 15.96
1570197 | rôzne | PUZDRO TEPLOMEROVE FORM-6 | G1/2"/M20X1.5;L=284;U1=260XD.17 | 1.4571 | DIN43772-2 | MANOMER-SK | 1 | KS | 64.98
1573606 | rôzne | MANOMETER D160 | 0-40BAR;1/2"NPT | NEREZ | MM160K/447/1 | MANOMER-SK;/3.1 | 1 | KS | 62.705
1579750 | rôzne | PUZDRO TEPLOMEROVE FORM-6 | G1/2''/M20X1,5;L=170;U1=162XD.17 | 1.4571 | DIN43772-2 | MANOMER-SK | 1 | KS | 56.755
1412774 | rôzne | ZATKA UH UNIVERZALNA | 29.7-31.6/27.9-30.3 | PE-LD |  |  | 1634 | KS | 0.03744
1581706 | rôzne | PRIPOJKA-ADAPTER MALE-FEMALE | G1/2"-M20X1.5 | 1.4571 | 910.14 (KC9014934) | WIKA;EN10204/2.1 | 1 | KS | 34.46
1398178 | rôzne | TYC SPOJOVACIA LR ZN | M20-250 | S355J0 | 65 41 13 | LISEGA | 10 | KS | 3.4091
1575833 | rôzne | PASTA BERULUB VPN13 | BERULUB VPN13 |  |  |  | 1 | KS | 32.95
1310674 | rôzne | ZATKA UH VONKAJSIA | 133 |  |  |  | 147 | KS | 0.31544
1412730 | rôzne | ZATKA UH UNIVERZALNA | 18.7-20.0/17.4-18.7 | PE-LD |  |  | 1351 | KS | 0.03296
1571240 | rôzne | KONZOLA MQK-41/600-F |  | S235JR | 304117 | HILTI | 5 | KS | 5.16
1570966 | rôzne | KONZOLA MQK-41/300-F |  | S235JR | 304115 | HILTI | 6 | KS | 4.2
1587817 | rôzne | STRMEN MALOTA-MLB FVZ | 40-75/90/180-125X276 | GRADE-4 | DIN82101 TYP-C |  | 4 | KS | 303.5375
1035767 | rôzne | PASKA LEPIACA NITTO | 0.19X50X33 GI |  |  |  | 243 | KS | 1.0575
1588627 | rôzne | LOZISKO KLBOVE |  |  | GE70ESL-2LS | SKF | 5 | KS | 46.89
1586889 | rôzne | DOSKA TEXTITOVA | 15-1050X2050 | TEXTIT |  |  | 40 | KG | 5.2576
1592177 | rôzne | TYC ZAVITOVA ZN | M36-1000 | S355J2 | 67 73 13 | LISEGA | 6 | KS | 12.04
1541917 | rôzne | ZATKA UH NIZKA-12MM | 70 |  |  |  | 176 | KS | 0.61608
0186420 | rôzne | ZATKA UH VONKAJSIA | 51 |  |  |  | 1498 | KS | 0.06752
0544781 | rôzne | HANDRA CISTIACA |  |  |  |  | 130 | KG | 0.255
1583727 | rôzne | STRMEN KRUHOVY S PREDLZ.RAMENAMI | DN125 (139.7) | S235JR | 701-125-1 (V=115) | GRADIOR | 4 | KS | 7.6171
1524789 | rôzne | INHIBITOR KOROZIE VPCI-609 |  |  |  |  | 9.89 | KG | 19.3623
0544781 | rôzne | HANDRA CISTIACA |  |  |  |  | 450 | KG | 0.255
1303774 | rôzne | TRUBICA ZIARIVKOVA TL-D; 36W/640 |  |  |  |  | 70 | KS | 0.99
1359052 | rôzne | ZATKA UH VONKAJSIA | 610 |  |  |  | 6 | KS | 10.6231
0186408 | rôzne | ZATKA UH VONKAJSIA | 60 |  |  |  | 558 | KS | 0.09384
1200030 | rôzne | PREGLEJKA VODOVZDORNA | 15-1220X2440 |  | STN492421 |  | 312.5 | M2 | 6.0942
1200018 | rôzne | PREGLEJKA VODOVZDORNA | 12-1220X2440 |  | STN492421 |  | 312.5 | M2 | 4.9918
1512990 | rôzne | PREGLEJKA VODOVZDORNA | 9-1250X2500 |  | STN492421 |  | 148.84 | M2 | 4.0322
1492845 | rôzne | LAK ANTIKOROZNY VALSPAR 51,5060 | MODRY ODTIEN |  |  |  | 25.4265 | KG | 8.35
1512990 | rôzne | PREGLEJKA VODOVZDORNA | 9-1250X2500 |  | STN492421 |  | 106.25 | M2 | 3.4
1612406 | rôzne | OBJIMKA UPEVNOVACIA | D=13.5 | POLYAMID CIERNY | RS-DL1350PA | SCHWER | 80 | KS | 2.1
1411931 | rôzne | ZATKA UH VONKAJSIA | 323.9 | PE-LD |  |  | 98 | KS | 1.4637
0186441 | rôzne | ZATKA UH VONKAJSIA | 32 |  |  |  | 3238 | KS | 0.02696
1200018 | rôzne | PREGLEJKA VODOVZDORNA | 12-1220X2440 |  | STN492421 |  | 22.23 | M2 | 3.95
1412822 | rôzne | ZATKA UH UNIVERZALNA | 34.3-37.7/33.0-36.0 | PE-LD |  |  | 1914 | KS | 0.03632
1412991 | rôzne | ZATKA UH UNIVERZALNA | 218.0-227.0/214.8-224.5 | PE-LD |  |  | 46 | KS | 1.376
1200030 | rôzne | PREGLEJKA VODOVZDORNA | 15-1220X2440 |  | STN492421 |  | 15.12 | M2 | 4.8
1200030 | rôzne | PREGLEJKA VODOVZDORNA | 15-1220X2440 |  | STN492421 |  | 14.8164 | M2 | 4.8
1411920 | rôzne | ZATKA UH VONKAJSIA | 219.1 | PE-LD |  |  | 95 | KS | 0.3592
1311109 | rôzne | ZATKA UH VONKAJSIA | 406.4 |  |  |  | 22 | KS | 2.472
1200018 | rôzne | PREGLEJKA VODOVZDORNA | 12-1220X2440 |  | STN492421 |  | 14.82 | M2 | 3.95
1313461 | rôzne | ZATKA UH VONKAJSIA | 355.6 |  |  |  | 17 | KS | 2.5586
0186430 | rôzne | ZATKA UH VONKAJSIA | 38 |  |  |  | 1010 | KS | 0.04176
1310685 | rôzne | ZATKA UH VONKAJSIA | 139.7 |  |  |  | 133 | KS | 0.31016